## 货物清单
漫反射卷帘灯、LED驱动电源等3号线北段综合信息牌光源技术改造用物资采购项目
序号 | 物资编码 | 物资名称 | 参考品牌 | 物资描述 | 是否需要检测 | 参考图片 | 质保期 | 单位 | 数量 | 线别 | 备注
1 | 520040050021 | 漫反射卷帘灯 |  | ①电压：12V； ②颜色：白色6500K； ③功率：12W； ④长度：100cm； ⑤材质：铝基板； ⑥灯珠型号：3030芯片； ⑦灯条间距：8cm； ⑧连接方式：硅胶铜芯线焊接、PC卡扣式、卷帘式； ⑨透镜型号：PMMA光学级透镜； | 否 |  | 12个月 | 根 | 1600 | 3号线 | 需提供出厂检测合格证
2 | 520040050022 | 漫反射卷帘灯 |  | ①电压：12V； ②颜色：白色6500K； ③功率：6W； ④长度：50cm； ⑤材质：铝基板； ⑥灯珠型号：3030芯片； ⑦灯条间距：8cm； ⑧连接方式：硅胶铜芯线焊接、PC卡扣式、卷帘式； ⑨透镜型号：PMMA光学级透镜； | 否 |  | 12个月 | 根 | 1600 | 3号线 | 需提供出厂检测合格证
3 | 520040040005 | LED驱动电源 |  | ①额定功率：400W； ②输入电压：180～240V； ③输出电压：DC12V； ④频率：50～60Hz ； ⑤输出电流：无要求； ⑥尺寸：长200±10mm；宽65±10mm；高32±10mm； ⑦具备室外防水功能； | 否 |  | 12个月 | 个 | 20 | 3号线 | 需提供出厂检测合格证
3220