## Sheet1
压力表、空压机油过滤器、气动三联件等设备备件采购项目物资清单
序号 | 物资编码 | 物资名称 | 用户需求 |  | 单位 | 数量 | 线别 | 备注
|  |  | 参考品牌 | 物资描述
1 | 280020040003 | 压力表 | FESTO | 材质：碳钢；量程：0-2.5MPar，精度：2.5级,结构形式：轴向同心安装；表径：Φ50mm； | 块 | 2 | 2号线 | 每件需由国家认定的具有检测资质的第三方检定机构出具的校准证书
2 | 280020040004 | 压力表 | FESTO | 材质：碳钢；量程：0-1.6MPar，精度：2.5级；结构形式：轴向同心安装；表径：Φ50mm； | 块 | 2 | 2号线 | 每件需由国家认定的具有检测资质的第三方检定机构出具的校准证书
3 | 280020040005 | 压力表 | FESTO | 材质：碳钢；量程：0-1.4MPa，精度：2.5级;结构形式：轴向同心安装；表径：Φ45mm； | 块 | 2 | 2号线 | 每件需由国家认定的具有检测资质的第三方检定机构出具的校准证书
4 | 280020040006 | 压力表 | WIKA | 材质：不锈钢；量程：0-160bar，精度：5bar;结构形式：径向直接安装；表径：Φ65mm；内充油 | 块 | 6 | 2号线 | 每件需由国家认定的具有检测资质的第三方检定机构出具的校准证书
5 | 280020040007 | 压力表 | WIKA | 材质：不锈钢；量程：0-250bar，精度：10bar；结构形式：径向直接安装；表径：Φ65mm；内充油 | 块 | 2 | 2号线 | 每件需由国家认定的具有检测资质的第三方检定机构出具的校准证书
6 | 260040040003 | 压力表 | 青岛冠力 | 材质：碳钢；量程：0-1MPa，精度0.02MPa；结构形式：径向直接安装；表径：Φ160mm； | 块 | 3 | 2号线 | 每件需由国家认定的具有检测资质的第三方检定机构出具的校准证书
7 | 260040040004 | 压力表 | 北京布莱迪 | 材质：不锈钢；型号：YXC100，压力量程：0-1.6MPa；精度：0.05MPa；表径：φ100mm；结构形式：径向直接安装；内充油 | 块 | 16 | 2号线 | 每件需由国家认定的具有检测资质的第三方检定机构出具的校准证书
8 | 260040040005 | 压力表 | CHAMC、布莱迪 | 材质：不锈钢；量程：0-150psi，精度：5psi；结构形式：轴向同心安装；表径：Φ50mm | 块 | 2 | 2号线 | 每件需由国家认定的具有检测资质的第三方检定机构出具的校准证书
9 | 330030040003 | 液压表 | 青岛华青 | 耐震压力表，规格：0-25MPa，精度：1MPa；安装形式：径向直接安装；内充油 | 块 | 3 | 2号线 | 每件需由国家认定的具有检测资质的第三方检定机构出具的校准证书
10 | 300060010001 | 压力表 | 上海自动化仪表 | 规格型号：Y-100，DN10mm，表芯铜芯，表盘不锈钢；径向安装；量程1.4Mpa；接口1/4 | 块 | 3 | 2号线 | 每件需由国家认定的具有检测资质的第三方检定机构出具的校准证书
11 | 330030040001 | 耐震压力表 | 雷尔达仪表 | 材质：表芯纯黄铜；型号：YN-60，0-16MP；精度：2.5级；径向M14×1.5 | 块 | 3 | 3号线 | 每件需由国家认定的具有检测资质的第三方检定机构出具的校准证书
12 | 260030030002 | 气动三联件 | SMC | ①油雾器：AL20-02-A，最大压力：1.0Mpa； ②过滤器：AW20-02CG-A,设定压力：0.05-0.7Mpa； ③减压阀：YHS-08F/M,压力：1-10Bar； ④压力表：1Mpa | 套 | 2 | 3号线
13 | 260030030003 | 气动三联件 | SMC | ①油雾器：AL30-02-A，最大压力：1.0Mpa； ②过滤器：AW30-02DG-A,设定压力：0.05-0.7Mpa； ③减压阀：YHS-08F/M,压力：1-10Bar； ④压力表：1Mpa | 套 | 4 | 3号线
14 | 260030020002 | 储气罐安全阀 | 上海埃弗斯 | 空压机储气罐安全阀，型号：A28X16T，公称通径：10，流道直径：9mm，整定压力：1.15MPa，开启高度：喉径/4， | 个 | 3 | 2号线
15 | 300060010002 | 空压机安全阀 | 宁波超超 | A28X-16T；公称直径8mm,材质铜，额定压力0.8Mpa，整定压力0.85Mpa，接口1/4；适用温度：-5℃-120℃ | 个 | 3 | 2号线 | T/S检测报告
16 | 260030010008 | 油水分离器 | 阿特拉斯 | 空压机用油水分离器；规格参数：最大工作压力：15bar；最高温度：120℃；厂家编码为：2202929450 | 个 | 2 | 2号线
17 | 260040020002 | 潜污泵备件套装 | 南方泵业 | 水处理泵用潜污泵套装，型号：50-15-15-1.5；包括轴承，机械密封，密封圈等 | 套 | 2 | 2号线
18 | 260040020003 | 备件套装 | 南方泵业 | 水处理用泵套装，型号：50-15-32-4，包括轴承，机械密封、密封圈等。 | 套 | 2 | 2号线
19 | 260040020004 | 计量泵 | 南方泵业 | 水处理用计量泵，型号：PVC115L，包括PVC115L泵头，膜片组件，油封，吸入阀组，排出阀组等 | 套 | 2 | 2号线
20 | 210020030039 | CR5机械密封 | 格兰富 | 供水泵用CR5机械密封，材料：不锈钢；作用：轴用密封；使用压力：1.5MPa；使用温度：-20～220（℃） | 个 | 2 | 2号线
21 | 210020030040 | CR10机械密封 | 格兰富 | 供水泵用CR10机械密封，材料：不锈钢；作用：轴用密封；使用压力：1.5MPa；使用温度：-20～220（℃） | 个 | 2 | 2号线
22 | 260030010002 | 空气滤清器 | 复盛 | 空气滤清器；序列号2116040126 内经70mm，外径110mm干式纸质 | 个 | 3 | 3号线
23 | 260040070001 | 反渗透膜元件 | 海德能 | PA2-4040 | 支 | 6 | 3号线
24 | 260040070002 | 膜渗透滤芯 | 海德能 | 5um；20英寸；PPF熔喷滤芯 | 支 | 10 | 3号线
25 | 330110110010 | 油滤芯 | 斯可络 | 型号：SCR75M | 个 | 2 | 3号线
26 | 330110110010 | 空滤芯 | 斯可络 | 型号：SCR75M | 个 | 2 | 3号线
27 | 330110110010 | 油分芯 | 斯可络 | 型号：SCR75M | 个 | 2 | 3号线
28 | 260040050001 | 精密过滤器滤芯 | 世纪清源 | 40寸x63mm；5um；PP棉或绕线棉芯 | 支 | 28 | 3号线
29 | 260040050002 | 袋式过滤器滤袋 | 世纪清源 | φ185x810mm；5um；PP棉 | 个 | 6 | 3号线
30 | 260040040002 | 水泵补水球阀 | 温州市伟峰管件有限公司 | 304不锈钢球阀；DN15；4分；内螺纹 | 个 | 6 | 3号线
31 | 260030010009 | 空压机传动皮带 | Atlas Copco（阿特拉斯 科普柯） | 空压机型号：G7P A 10 TM；系列号：WUX931283；皮带型号：1092200150 XPZ1060 | 条 | 5 | 11号线
32 | 280010070012 | 踏面镟修刀片 | 普拉米特 | LNMX191940SN-RF:T9315 | 片 | 40 | 11号线
33 | 280040030003 | 空压机空气过滤器滤芯 | 复盛 | 型号：2116040158；适用于空压机：复盛SA04A/7 | 个 | 3 | 11号线
34 | 280040030004 | 空压机油过滤器 | 复盛 | 型号：2605531440；适用于空压机：复盛SA04A/7 | 个 | 3 | 11号线
35 | 280040030005 | 空压机油细分离器 | 复盛 | 型号：2116010144；适用于空压机：复盛SA04A/7 | 个 | 3 | 11号线
36 | 280040030006 | 空压机传动皮带 | 复盛 | 型号：2113019973；适用于空压机：复盛SA04A/7 | 条 | 3 | 11号线
37 | 280020040008 | 出油过滤器 | 上海菲思特 | 油滤芯型号：0110D010BN/HC | 个 | 5 | 11号线
38 | 280020040009 | 回油过滤器 | 上海菲思特 | 油滤芯型号：FBX-100*30 | 个 | 5 | 11号线
39 | 220020010030 | 空气滤芯 | 聚才 | JC-120N聚才机车专用空压机空气滤芯；3049-009-2 | 个 | 20 | 11号线
40 | 220020010031 | 垫片 | 聚才 | JC-120N聚才机车专用空压机二级气阀上垫；2049-016 | 个 | 20 | 11号线
41 | 220020010032 | 垫片 | 聚才 | JC-120N聚才机车专用空压机二级气阀下垫；2053-015 | 个 | 20 | 11号线
42 | 220020010033 | 垫片 | 聚才 | JC-120N聚才机车专用空压机缸座垫；2051-006 | 个 | 20 | 11号线
43 | 220020010034 | 垫片 | 聚才 | JC-120N聚才机车专用空压机阀板下垫；2053-018 | 个 | 20 | 11号线
44 | 280020040001 | 回流过滤器 | BOSCH REXROTH | 型号：10TEN0040-H10XLA00-V2,2-M-R3 ； | 个 | 1 | 3号线
45 | 280020040002 | 管道过滤器 | BOSCH REXROTH | 型号：110LEN0100-H3XLA00-V5,0-M-R4；机械数据：110bar; G1； | 个 | 1 | 3号线
46 | 280040040001 | 吸尘过滤器HEG 基础滤芯 | ULT | 型号：ULT 01.1.611 | 个 | 5 | 3号线
47 | 230020200004 | 刮雨器输水管 | 株洲联诚 | TDSW-2型刮雨器输水管;株洲联诚集团有限责任公司 | 卷 | 1 | 3号线
48 | 210010040002 | 电磁阀 | CKD | 空压机管路控制电磁阀；品牌：CKD；规格：AB41-02-2-B2ES-DC110V，能承受的油水气压：2.5Mpa，密封管螺纹：8（Rc1/4） | 个 | 4 | 3号线

## Sheet3
估算单价（元） | 合价（元） | 控制单价（元） | 控制合价（元） | 库存数量 | 年度需求数量 | 提报数量 | 审核后数量 | 调整数量 | 调整金额
300 | 300 | 262.5 | 525 | 0 | 1 | 1 | 2 | 1 | 262.5
300 | 300 | 315 | 630 | 0 | 1 | 1 | 2 | 1 | 315
300 | 300 | 315 | 630 | 0 | 1 | 1 | 2 | 1 | 315
501 | 501 | 525 | 1050 | 0 | 1 | 1 | 2 | 1 | 525
400 | 800 | 262.5 | 787.5 | 0 | 2 | 2 | 3 | 1 | 262.5
300 | 300 | 367.5 | 735 | 0 | 1 | 1 | 2 | 1 | 367.5
300 | 300 | 315 | 945 | 0 | 1 | 1 | 3 | 2 | 630
300 | 300 | 525 | 1575 | 0 | 1 | 1 | 3 | 2 | 1050
200 | 400 | 262.5 | 787.5 | 0 | 2 | 2 | 3 | 1 | 262.5
300 | 300 | 315 | 945 | 0 | 1 | 1 | 3 | 2 | 630
200 | 200 | 210 | 630 | 0 | 1 | 1 | 3 | 2 | 420
800 | 800 | 354.9 | 709.8 | 0 | 1 | 1 | 2 | 1 | 354.9
500 | 500 | 457.8 | 915.6 | 0 | 1 | 1 | 2 | 1 | 457.8
5000 | 5000 | 1627.5 | 3255 | 0 | 1 | 1 | 2 | 1 | 1627.5
126.5 | 126.5 | 168 | 504 | 2 | 1 | 1 | 3 | 2 | 336
1850 | 1850 | 1680 | 10080 | 1 | 1 | 1 | 6 | 5 | 8400
100 | 100 | 336 | 1680 | 0 | 1 | 1 | 5 | 4 | 1344
150 | 150 | 288.75 | 866.25 | 0 | 1 | 1 | 3 | 2 | 577.5
130 | 130 | 241.5 | 724.5 | 0 | 1 | 1 | 3 | 2 | 483
950 | 950 | 1029 | 3087 | 0 | 1 | 1 | 3 | 2 | 2058
100 | 100 | 126 | 378 | 0 | 1 | 1 | 3 | 2 | 252
225 | 225 | 325.5 | 1627.5 | 0 | 1 | 1 | 5 | 4 | 1302
194 | 194 | 304.5 | 1522.5 | 0 | 1 | 1 | 5 | 4 | 1218
51 | 816 | 89.25 | 1785 | 0 | 16 | 16 | 20 | 4 | 357
13 | 26 | 27.3 | 546 | 0 | 2 | 2 | 20 | 18 | 491.4
13 | 26 | 27.3 | 546 | 0 | 2 | 2 | 20 | 18 | 491.4
8.6 | 17.2 | 26.25 | 525 | 0 | 2 | 2 | 20 | 18 | 472.5
13.3 | 26.6 | 29.4 | 588 | 0 | 2 | 2 | 20 | 18 | 529.2
300 | 300 | 939.75 | 4698.75 | 0 | 1 | 1 | 5 | 4 | 3759
| 15338.3 |  | 43278.9 | [5 empty] | 29551.2