## Sheet1
车站使用的纸币清分机
序号 | 物资编码 | 物资名称 | 用户需求 |  | 单位 | 数量 | 线别 | 备注
|  |  | 参考品牌 | 技术参数描述
1 | 850030020002 | 纸币清分机 | 广电运通 CM200V | ①适用币种：第四套、五套全套人民币 ②清分速度：≥720张/分钟 ③清点速度：≥1000张/分钟 ④验钞速度：验钞时≥900张/分钟 ⑤显示特点：计数显示1-99999张，预置显示:1-999张，5寸LCD触摸显示屏 ⑥钞口数量：出钞口个数2个，入钞口个数1个； ⑦钞口容量：入钞口容量≥500张，可连续加钞，出钞口容量≥200张×2，退钞口容量≥100张 ⑧软件升级：具有在线软件升级技术 ⑨工作电源：AC100-240V,50/60Hz ⑩功率：125W ⑪清分方式：ATM清分、流通清分、定额清分、面额清分、面向版本清分、清点、计数等； ⑫尺寸：宽度310×高度435×深度428mm ⑬重量：净重23kg； ⑭外部接口：RS232、USB、LAN | 台 | 6 | 3号线