## Sheet1
钢轨起吊及运输装置采购项目物资清单
序号 | 物资编码 | 物资名称 | 用户需求 |  | 单位 | 数量 | 线别 | 备注
|  |  | 参考品牌 | 技术参数描述
1 | 110120070031 | 钢轨起吊装置 | 恒焊 | ①外形尺寸：2040*700*1510mm（±5mm）； ②横向移动行程：1650mm； ③起吊高度：980mm； ④额定起重（单台）：≥1.0t； ⑤全套重量：98kg（±2kg）； ⑥一套两台； | 套 | 2 | 2号线
2 | 110120070031 | 钢轨起吊装置 | 恒焊 | ①外形尺寸：2040*700*1510mm（±5mm）； ②横向移动行程：1650mm； ③起吊高度：980mm； ④额定起重（单台）：≥1.0t； ⑤全套重量：98kg（±2kg）； ⑥一套两台； | 套 | 2 | 13号线
3 | 110120110005 | 轨道平板四轮车 | 恒焊 | ①型号：HHC-GT03； ②轨间绝缘≥5MΩ； ③额定负载：500Kg； ④负载制动距离≤500mm； ⑤车身重量：23Kg； ⑥材质：铝合金； ⑦作业轨距：1435mm； ⑧外型尺寸（mm）：1650*720*850； ⑨平台尺寸（mm）：1050*590； ⑩轮径：80mm； | 辆 | 1 | 2号线
4 | 110120070032 | 轨道制动手推车 | 恒焊 | ①载重负荷：≥600kg； ②负荷制动距离≤500mm； ③轨间绝缘：≥5MΩ； ④材料：车身铝合金，车轮耐磨尼龙轮； ⑤车身重量：28kg（±3kg）； ⑥作业轨道坡度≤6%； ⑦适用轨距：1435mm； ⑧展开时外形尺寸：长1650*宽800*高850mm； ⑨轮径：80mm； | 辆 | 3 | 11号线
5 | 110120070032 | 轨道制动手推车 | 恒焊 | ①载重负荷：≥600kg； ②负荷制动距离≤500mm； ③轨间绝缘：≥5MΩ； ④材料：车身铝合金，车轮耐磨尼龙轮； ⑤车身重量：28kg（±3kg）； ⑥作业轨道坡度≤6%； ⑦适用轨距：1435mm； ⑧展开时外形尺寸：长1650*宽800*高850mm； ⑨轮径：80mm； | 辆 | 10 | 13号线
6 | 110120110004 | 区间运轨小车 | 恒焊 | ①载重负荷：≥800kg； ②轨间绝缘：≥5MΩ； ③材料：车身优质铝合金，车轮绝缘材料； ④车身重量：≤70kg（一套）； ⑤适用轨距：1435mm ； ⑥外形尺寸：1650*750*830mm； ⑧轮径：≥80mm； ⑨采用制动技术，负载制动距离≤500mm； ⑩一套两台； | 套 | 1 | 13号线
7 | 110120070033 | 正矢测量工装 |  | ①三个为一套，三点一弦（25-50米）进行测量，主要针对有护轨的曲线进行正矢测量； ②定位设备材质：工具钢； ③产品外形尺寸：145*105*20mm； ④测量误差：≤1mm； ⑤产品重量：≤1.8kg； | 套 | 4 | 11号线
8 | 110120110002 | 单轨运轨车 |  | ①外形尺寸：1200*400*184mm（±5mm）； ②车体材质：优质碳素钢； ③车轮材质：尼龙绝缘； ④单轨额定载重：≥500kg； | 辆 | 1 | 2号线
9 | 110120110002 | 单轨运轨车 |  | ①外形尺寸：1200*400*184mm（±5mm）； ②车体材质：优质碳素钢； ③车轮材质：尼龙绝缘； ④单轨额定载重：≥500kg； | 辆 | 2 | 13号线