## 货物清单
检测密闭空间作业使用的复合式气体检测仪采购项目
序号 | 物资编码 | 物资名称 | 参考品牌 | 技术参数标准化 | 是否需要检测 | 参考图片 | 质保期 | 单位 | 数量 | 物资类别 | 线别 | 备注
1 | 120060060003 | 复合式气体检测仪 |  | ①、外壳聚碳酸酯；带泵锂充电电池172* 67* 66mm（标准配置）约380g； ②、工作范围-20°C-50°C；工作湿度15% -90% 非冷凝（持续） ；背光LCD液晶显示；可充电锂电池组（20oC 条件下带泵为12小时）；备用AAA碱性电池组带泵为4小时； ③、超亮指示灯、超强声音报警（在30cm范围内 95dB）及振动报警；传感器：可燃气体、甲烷，催化扩散 O2、CO、H2S、NO2、SO2电化学；检测范围：可燃气体0-100%分辨率1% ；甲烷 0-5%分辨率0.1%；氧气 0-30% 分辨率0.1%；一氧化碳0-1分辨率1ppm；硫化氢0-500 ppm分辨率0.1ppm；二氧化氮0-150ppm分辨率0.1ppm；二氧化硫0-150ppm分辨率0.1ppm； ④、认证UL | 是 |  | 24个月 | 台 | 3 | 通用工器具 | 11号线 | 每台需随货提供由国家认定的具有检测资质的第三方检定机构出具的检定证书或校准证书
2 | 120060060003 | 复合式气体检测仪 |  | ①、外壳聚碳酸酯；带泵锂充电电池172* 67* 66mm（标准配置）约380g； ②、工作范围-20°C-50°C；工作湿度15% -90% 非冷凝（持续） ；背光LCD液晶显示；可充电锂电池组（20oC 条件下带泵为12小时）；备用AAA碱性电池组带泵为4小时； ③、超亮指示灯、超强声音报警（在30cm范围内 95dB）及振动报警；传感器：可燃气体、甲烷，催化扩散 O2、CO、H2S、NO2、SO2电化学；检测范围：可燃气体0-100%分辨率1% ；甲烷 0-5%分辨率0.1%；氧气 0-30% 分辨率0.1%；一氧化碳0-1分辨率1ppm；硫化氢0-500 ppm分辨率0.1ppm；二氧化氮0-150ppm分辨率0.1ppm；二氧化硫0-150ppm分辨率0.1ppm； ④、认证UL | 是 |  | 24个月 | 台 | 7 | 通用工器具 | 13号线 | 每台需随货提供由国家认定的具有检测资质的第三方检定机构出具的检定证书或校准证书
3 | 120060060003 | 复合式气体检测仪 |  | ①、外壳聚碳酸酯；带泵锂充电电池172* 67* 66mm（标准配置）约380g； ②、工作范围-20°C-50°C；工作湿度15% -90% 非冷凝（持续） ；背光LCD液晶显示；可充电锂电池组（20oC 条件下带泵为12小时）；备用AAA碱性电池组带泵为4小时； ③、超亮指示灯、超强声音报警（在30cm范围内 95dB）及振动报警；传感器：可燃气体、甲烷，催化扩散 O2、CO、H2S、NO2、SO2电化学；检测范围：可燃气体0-100%分辨率1% ；甲烷 0-5%分辨率0.1%；氧气 0-30% 分辨率0.1%；一氧化碳0-1分辨率1ppm；硫化氢0-500 ppm分辨率0.1ppm；二氧化氮0-150ppm分辨率0.1ppm；二氧化硫0-150ppm分辨率0.1ppm； ④、认证UL | 是 |  | 24个月 | 台 | 7 | 通用工器具 | 2号线 | 每台需随货提供由国家认定的具有检测资质的第三方检定机构出具的检定证书或校准证书