## 货物清单
中间继电器等3号线站台门PLC故障降级整改用物资采购项目
序号 | 物资编码 | 物资名称 | 参考品牌 | 物资描述 | 是否需要检测 | 参考图片 | 质保期 | 单位 | 审核后数量 | 提报依据 | 物资类别 | 要求到货时间 | 专业工程师 | 线别 | 备注
1 | 530050090004 | 中间继电器（2副触点） | 魏德米勒 | ①型号：DRM270024LT； ②线圈电压：24VDC； ③负载：10A/250V AC； ④触点形式：二开二闭； ⑤订货号：7760056069； | 否 |  | 12个月 | 个 | 88 | 针对前期敦化路出现的因站台门PLC故障导致上行整侧滑动门无法打开问题，我部考虑到当两个互为备用的PLC均故障时，上下行整侧站台门均不能实现正常开关门，对此制定了站台门PLC故障降级整改方案，此方案经门梯技术委员会及相关部门审批，并已完成海尔路试点站整改工作，达到了预期目的。我部现计划对全线实施整改，故申请对相关部件进行采购，以保障站台门系统稳定可靠运行。该项物资用于3号线站台门PLC故障降级整改使用,每站4个，共提报88个。 | 备品备件 | 2018-09-01 | 蒋红 | 3号线
2 | 530050090005 | 中间继电器底座 | 魏德米勒 | ①型号：FS 2CO； ②规格：8脚； ③匹配性：DRM270继电器； ④触点形式：二开二闭； ⑤额定电压：300V； ⑥额定电流：12A； ⑦订货号：7760056106； | 否 |  | 12个月 | 个 | 88 | 针对前期敦化路出现的因站台门PLC故障导致上行整侧滑动门无法打开问题，我部考虑到当两个互为备用的PLC均故障时，上下行整侧站台门均不能实现正常开关门，对此制定了站台门PLC故障降级整改方案，此方案经门梯技术委员会及相关部门审批，并已完成海尔路试点站整改工作，达到了预期目的。我部现计划对全线实施整改，故申请对相关部件进行采购，以保障站台门系统稳定可靠运行。该项物资用于3号线站台门PLC故障降级整改使用,每站4个，共提报88个。 | 备品备件 | 2018-09-02 | 蒋红 | 3号线
3 | 040050040060 | 铜芯导线 |  | ①类型：低烟无卤C级阻燃耐火； ②要求：聚乙烯绝缘(铜芯)BVR软线； ③颜色：白色； ④适用电压：220V； ⑤规格：100m/卷； ⑥截面：1.5mm²； | 否 |  | 12个月 | 卷 | 7 | 针对前期敦化路出现的因站台门PLC故障导致上行整侧滑动门无法打开问题，我部考虑到当两个互为备用的PLC均故障时，上下行整侧站台门均不能实现正常开关门，对此制定了站台门PLC故障降级整改方案，此方案经门梯技术委员会及相关部门审批，并已完成海尔路试点站整改工作，达到了预期目的。我部现计划对全线实施整改，故申请对相关部件进行采购，以保障站台门系统稳定可靠运行。该项物资用于3号线站台门PLC故障降级整改使用，每个继电器用线8米，共704米，共7卷。 | 通用耗材 | 2018-09-03 | 蒋红 | 3号线
183