## Sheet1
序号 | 物资编码 | 物资名称 | 参考品牌 | 物资描述 | 单位 | 线别
[6 empty] | 11号线 | 13号线 | 2号线 | 3号线 | 总计
1 | 030010220005 | 管卡 |  | ①类型：U型管卡； ②适用管径：25mm； ③材质：ABS； ④其他特性：绝缘阻燃； | 个 |  |  |  | 100 | 100
2 | 040010010001 | 移动式电缆盘 |  | ①额定电压：250V； ②额定电流：16A； ③额定功率：1500/3800W； ④线径：2.5mm²； ⑤标准线长：50m； ⑥相制：单相； ⑦插座配置：220V 10A国标插座 3只，220V 16A国标插座 1只； ⑧材质：阻燃工程塑料，耐腐蚀，抗冲击； ⑨安全特性：漏电保护，过热过载保护； ⑩插头类型：16A国标插头； ⑪符合标准：GB/T 19637-2017； ⑫电源指示灯； ⑬高强度无缝钢管三角支架，带把手； | 个 | 52 | 20 | 6 | 22 | 100
3 | 040010010003 | 移动式电缆盘 |  | ①额定电压：250V； ②额定电流：16A； ③额定功率：1500/3800W； ④线径：2.5mm²； ⑤标准线长：30m； ⑥相制：单相； ⑦插座配置：220V 10A国标插座 3只，220V 16A国标插座 1只； ⑧材质：阻燃工程塑料，耐腐蚀，抗冲击； ⑨安全特性：漏电保护，过热过载保护； ⑩插头类型：16A国标插头； ⑪符合标准：GB/T 19637-2017； ⑫电源指示灯； ⑬高强度无缝钢管三角支架，带把手； | 个 |  | 8 | 8 |  | 16
4 | 040010010005 | 移动式电缆盘 |  | ①额定电压：380V； ②额定电流：25A； ③额定功率：4000/16000W； ④线径：2.5mm²； ⑤标准线长：50m； ⑥相制：三相四线； ⑦插座配置：380V 16A国标插座 2只，380V 25A国标插座 1只； ⑧材质：阻燃工程塑料，耐腐蚀，抗冲击； ⑨安全特性：漏电保护，过热过载保护； ⑩插头类型：25A国标插头； ⑪符合标准：GB/T 19637-2017； ⑫电源指示灯； ⑬轮车式，高强度无缝钢管支架； | 个 | 2 | 11 | 12 |  | 25
5 | 040010010007 | 移动式电缆盘 |  | ①额定电压：380V； ②额定电流：25A； ③额定功率：4000/16000W； ④线径：2.5mm²； ⑤标准线长：30m； ⑥相制：三相四线； ⑦插座配置：380V 16A国标插座 2只，380V 25A国标插座 1只； ⑧材质：阻燃工程塑料，耐腐蚀，抗冲击； ⑨安全特性：漏电保护，过热过载保护； ⑩插头类型：25A国标插头； ⑪符合标准：GB/T 19637-2017； ⑫电源指示灯； ⑬轮车式，高强度无缝钢管支架； | 个 | 7 | 7 | 9 |  | 23
6 | 040010010008 | 移动式电缆盘 |  | ①额定电压：250V； ②额定电流：16A； ③额定功率：1300/3600W； ④线径：2.5mm²； ⑤标准线长：50m； ⑥相制：单相； ⑦插座配置：220V 16A国标插座 1只，220V 10A国标插座 3只； ⑧材质：阻燃工程塑料，耐腐蚀，抗冲击； ⑨安全特性：漏电保护，过热过载保护； ⑩插头类型：16A国标插头； ⑪符合标准：GB/T 19637-2017； ⑫电源指示灯； ⑬轮车式，高强度无缝钢管支架； | 个 |  |  |  | 4 | 4
7 | 040020010012 | 环保无卤热缩管 |  | ①材质：聚烯泾； ②收缩前内径：8±0.5mm； ③收缩后内径：4mm； ④收缩比例：2:1； ⑤使用温度：-55-125℃； ⑥额定电压：600V； ⑦阻燃等级：VW-1； ⑧其他特性：无卤低烟无毒柔软，符合UL224规范及欧盟RoHS环保指令； ⑨颜色：蓝色； | 米 | 100 |  | 100 |  | 200
8 | 040020010013 | 热缩管 |  | ①材质：聚烯泾； ②收缩前内径：3±0.5mm； ③收缩后内径：1.5mm； ④收缩比例：2:1； ⑤使用温度：-55-125℃； ⑥额定电压：600V； ⑦阻燃等级：VW-1； ⑧其他特性：符合UL&CSA规范及欧盟RoHS环保指令； ⑨颜色：黑色； | 米 |  |  |  | 50 | 50
9 | 040020010014 | 热缩管 |  | ①材质：聚烯泾； ②收缩前内径：4±0.5mm； ③收缩后内径：2mm； ④收缩比例：2:1； ⑤使用温度：-55-125℃； ⑥额定电压：600V； ⑦阻燃等级：VW-1； ⑧其他特性：符合UL&CSA规范及欧盟RoHS环保指令； ⑨颜色：黑色； | 米 |  |  |  | 50 | 50
10 | 040020010015 | 热缩管 |  | ①材质：聚烯泾； ②收缩前内径：50±1mm； ③收缩后内径：25mm； ④收缩比例：2:1； ⑤使用温度：-55-125℃； ⑥额定电压：600V； ⑦阻燃等级：VW-1； ⑧其他特性：符合UL&CSA规范及欧盟RoHS环保指令； ⑨颜色：黑色； | 米 | 100 |  |  |  | 100
11 | 040020010016 | 热缩管 |  | ①材质：聚烯泾； ②收缩前内径：9±0.5mm； ③收缩后内径：4.5mm； ④收缩比例：2:1； ⑤使用温度：-55-125℃； ⑥额定电压：600V； ⑦阻燃等级：VW-1； ⑧其他特性：符合UL&CSA规范及欧盟RoHS环保指令； ⑨颜色：黑色； | 米 |  |  |  | 50 | 50
12 | 040020010017 | 带胶双壁热缩管 |  | ①类型：带胶双壁热缩管； ②材质：聚烯泾+热熔胶； ③收缩前内径：100-101.5mm； ④收缩后内径：33.3-34mm； ⑤总壁厚：2.6-3.7mm； ⑥胶层壁厚：0.7-1.5mm； ⑦收缩比例：3:1； ⑧使用温度：-45-125℃； ⑨额定电压：600V； ⑩阻燃等级：VW-1； ⑪颜色：黑色； ⑫执行标准：通过UL和ROHS认证； ⑬其他特性：优异的密封性、无卤无毒环保； ⑭规格：1.22米/根； | 根 | 50 |  |  |  | 50
13 | 040020030001 | 电缆接续盒 |  | ①HDM-T型免维护地中电缆接续盒； ②外壳材质：PVC； ③产品特性：适用于各种地质条件下的电缆接续；采用多级密封防护，可做到免维护；电缆芯线接续采用压接工艺，接续省时省力，质量可靠；接续部位与电缆同结构，确保电缆通道的各项电气性能；抗拉机械应力部分采用金属件固定，机械强度大；铝护套及内屏蔽层采用金属屏蔽网，以实现磁屏蔽和电屏蔽；采用可变径密封胶片和变径环，可用于不同外径电缆； | 个 |  | 14 |  |  | 14
14 | 040020030002 | 电缆接续盒 |  | ①HJD-M型免维护地中电缆接续盒； ②产品特性：适用于各种地质条件下的电缆接续；采用多级密封防护，可做到免维护；电缆芯线接续采用压接工艺，接续省时省力，质量可靠；接续部位与电缆同结构，确保电缆通道的各项电气性能；抗拉机械应力部分采用金属件固定，机械强度大；铝护套及内屏蔽层采用金属屏蔽网，以实现磁屏蔽和电屏蔽；采用可变径密封胶片和变径环，可用于不同外径电缆； | 个 | 2 |  |  |  | 2
15 | 040020060001 | 电缆护套 |  | ①直径：50mm； ②壁厚：1mm； ③材质：PVC； ④耐电压：1500V； ⑤使用温度;-25-105℃； ⑥颜色：黑色； ⑦其他特性：阻燃，耐腐蚀； ⑧包装规格：50m/卷； | 米 | 100 |  |  |  | 100
16 | 040050030001 | 多孔插线板 |  | ①额定电压：250V； ②额定电流：10A； ③额定功率：2500W； ④线长：5m； ⑤插孔类型：4位新国标五插孔+4位2孔； ⑥控制开关：1对多； ⑦材质：阻燃工程塑料； ⑧通过3C强制认证； ⑨其他特性：带挂脚孔、指示灯； | 个 | 38 | 39 | 49 | 12 | 138
17 | 040050030002 | 多孔插线板 |  | ①额定电压：250V； ②额定电流：10A； ③额定功率：2500W； ④线长：3m； ⑤插孔类型：4位新国标五插孔+4位2孔； ⑥控制开关：1对多； ⑦材质：阻燃工程塑料； ⑧通过3C强制认证； ⑨其他特性：带挂脚孔、指示灯； | 个 | 18 | 18 | 18 | 13 | 67
18 | 040050080001 | 短接线 |  | ①线芯材质：镀锡铜线； ②护套材质：PVC（聚氯乙烯）； ③额定温度：＞100℃； ④额定电压：400V~600V； ⑤线规：28-16AWG； ⑥颜色：红色； ⑦产品认证：UL； | 根 | 24 | 18 | 24 |  | 66
19 | 050010020012 | 警示胶带 |  | ①颜色：黄黑斜纹； ②宽度：5cm； ③长度：33m； ④厚度：0.15-0.17mm； ⑤材质：PVC； | 卷 | 180 |  | 180 |  | 360
20 | 070010030004 | 日光灯管 |  | ①电压：220V； ②功率：36W； ③长度：1.2m； ④灯头接口：G13； ⑤光色：普通色白光； ⑥光源类型：荧光灯； | 根 |  |  |  | 40 | 40
21 | 070010030008 | 日光灯管 |  | ①型号：T8； ②电压：220V； ③功率：18W； ④长度：0.6m； ⑤灯头接口：G13； ⑥色温：6500K； ⑦光源类型：荧光灯； ⑧光色：普通色白光； | 根 |  |  |  | 300 | 300
22 | 070020010001 | 铜接线端子 |  | ①型号：DT-95； ②材质：紫铜； ③工艺：酸洗； ④长度：104mm； ⑤管外径：18mm； ⑥孔径：12.5mm； ⑦管内径：13.5mm； ⑧导线深度：46mm； ⑨板宽：28mm； ⑩标准：GB/T14315； | 个 | 127 |  | 17 |  | 144
23 | 070020010002 | 铜接线端子 |  | ①型号：DT-240； ②材质：紫铜； ③工艺：酸洗； ④长度：136-137mm； ⑤管外径：27mm； ⑥孔径：16.5mm； ⑦管内径：21-21.5mm； ⑧导线深度：60mm； ⑨板宽：40mm； ⑩标准：GB/T14315； | 个 | 127 |  | 17 |  | 144
24 | 070020010003 | 铜接线端子 |  | ①型号：DT-400； ②材质：紫铜； ③工艺：酸洗； ④长度：170mm； ⑤管外径：34mm； ⑥孔径：21mm； ⑦管内径：26-26.5mm； ⑧导线深度：74-75mm； ⑨板宽：50mm； ⑩标准：GB/T14315； ⑪包装规格：个； | 个 | 127 |  | 17 |  | 144
25 | 070020010004 | 圆形裸端子 |  | ①类型：圆形裸端子OT型； ②型号：RNB 8-10； ③材质：铜镀锡； ④接线方式：插拔式接线； ⑤长度：29-30mm； ⑥管内径：4.5mm； ⑦管外径：7.2mm； ⑧接线深度：8.5mm； ⑨螺栓口直径：10.5mm； ⑩板宽：15mm； ⑪适用导线截面：6-10mm²； ⑫最大电流：62A； | 个 |  |  | 5 |  | 5
26 | 070020010005 | 圆形裸端子 |  | ①类型：圆形裸端子OT型； ②型号：RNB 8-10； ③材质：铜镀锡； ④接线方式：插拔式接线； ⑤长度：29-30mm； ⑥管内径：4.5mm； ⑦管外径：7.2mm； ⑧接线深度：8.5mm； ⑨螺栓口直径：10.5mm； ⑩板宽：15mm； ⑪适用导线截面：6-10mm²； ⑫最大电流：62A； | 个 |  |  | 5 |  | 5
27 | 070020010006 | 圆形裸端子 |  | ①类型：圆形裸端子OT型； ②型号：RNB 1.25-6； ③材质：铜镀锡； ④接线方式：插拔式接线； ⑤长度：21.8mm； ⑥管内径：1.7mm； ⑦管外径：3.4mm； ⑧接线深度：4.8mm； ⑨螺栓口直径：6.4mm； ⑩板宽：11.6mm； ⑪适用导线截面：0.5-1.5mm²； ⑫最大电流：19A； ⑬包装规格：个 | 个 |  |  | 5 |  | 5
28 | 070020010007 | 圆形裸端子 |  | ①类型：圆形裸端子OT型； ②型号：RNB 1.25-5； ③材质：铜镀锡； ④接线方式：插拔式接线； ⑤长度：15.8mm； ⑥管内径：1.7mm； ⑦管外径：3.4mm； ⑧接线深度：4.8mm； ⑨螺栓口直径：5.3mm； ⑩板宽：8mm； ⑪适用导线截面：0.5-1.5mm²； ⑫最大电流：19A； | 个 |  |  | 5 |  | 5
29 | 070020010008 | 铜接线端子 |  | ①型号：DT-150； ②材质：紫铜； ③工艺：酸洗； ④长度：103-120mm； ⑤管外径：22mm； ⑥孔径：14-15mm； ⑦管内径：16-17mm； ⑧导线深度：51-52mm； ⑨板宽：34-40mm； ⑩标准：GB/T14315； ⑪包装规格：10个/包； | 个 | 77 |  | 77 |  | 154
30 | 070020010019 | 圆形预绝缘冷压端子 |  | ①规格：RV3.5； ②材质：黄铜； ③表面处理：镀锡； ④预绝缘材料：聚丙烯； ⑤颜色：蓝色； ⑥导线截面：2.5-4mm² ⑦包装量：1000个 ⑧执行标准：JBT2436-1994； | 包 |  |  |  | 1 | 1
31 | 070020010020 | 圆形预绝缘冷压端子 |  | ①规格：RV5.5； ②材质：黄铜； ③表面处理：镀锡； ④预绝缘材料：聚丙烯； ⑤颜色：蓝色； ⑥导线截面：4-6mm² ⑦包装量：1000个 ⑧执行标准：JBT2436-1994； | 包 |  |  |  | 1 | 1
32 | 070020010021 | 圆形预绝缘冷压端子 |  | ①类型：圆形预绝缘冷压端子； ②型号：RV1.25-4； ③材质：铜镀锡，PVC阻燃绝缘套； ④接线方式：插拔式接线； ⑤长度：20-22mm； ⑥管外径：4.3mm； ⑧接线深度：10mm； ⑨螺栓口直径：4.3mm； ⑩板宽：6.6-8mm； ⑪适用导线截面：0.5-1.5mm²； ⑫最大电流：19A； | 个 |  |  | 600 |  | 600
33 | 070020010022 | 圆形预绝缘冷压端子 |  | ①型号：RV1.5-4 ②导线截面积：1.5mm2 ③紧固螺栓：M4 ④材质：黄铜 ⑤表面处理：镀锡 ⑥预绝缘材料：聚丙烯； ⑦颜色：黑色 ⑧包装量：500个/包 ⑨执行标准：JBT2436-1994； | 包 |  |  |  | 1 | 1
34 | 070020010023 | 圆形预绝缘冷压端子 |  | ①型号：RV10-8 ②导线截面积：10mm2 ③紧固螺栓：M8 ④材质：黄铜 ⑤表面处理：镀锡 ⑥预绝缘材料：聚丙烯； ⑦颜色：黑色 ⑧包装量：500个/包 ⑨执行标准：JBT2436-1994； | 包 |  |  |  | 1 | 1
35 | 070020010024 | 圆形预绝缘冷压端子 |  | ①规格：RV2.5-4； ②材质：黄铜 ③表面处理：镀锡 ④包装量：500个/包 ⑤执行标准：JBT2436-1994； | 包 |  |  |  | 1 | 1
36 | 070020010025 | 圆形预绝缘冷压端子 |  | ①型号：RV4-4 ②导线截面积：4mm2 ③紧固螺栓：M4 ④材质：黄铜 ⑤表面处理：镀锡 ⑥预绝缘材料：聚丙烯； ⑦颜色：黑色 ⑧包装量：500个/包 ⑨执行标准：JBT2436-1994； | 包 |  |  |  | 1 | 1
37 | 070020010026 | 圆形预绝缘冷压端子 |  | ①类型：圆形预绝缘冷压端子； ②型号：RV2-3； ③材质：铜镀锡，PVC阻燃绝缘套； ④接线方式：插拔式接线； ⑤长度：17.8mm； ⑥管外径：4.9mm； ⑧接线深度：10mm； ⑨螺栓口直径：3.2mm； ⑩板宽：6.6mm； ⑪适用导线截面：1.5-2.5mm²； ⑫最大电流：27A； | 个 |  |  |  | 150 | 150
38 | 070020020008 | 管形预绝缘冷压端子 |  | ①类型：管形预绝缘冷压端子； ②型号：E1018； ③材质：铜镀锡，PVC阻燃绝缘套； ④接线方式：插拔式接线； ⑤接线深度：18mm； ⑥适用导线截面：1.0mm²； | 个 | 250 | 350 | 50 |  | 650
39 | 070020020009 | 管形预绝缘冷压端子 |  | ①类型：管形预绝缘冷压端子； ②型号：E1518； ③材质：铜镀锡，阻燃绝缘套； ④接线方式：插拔式接线； ⑤长度：24.3-24.4mm； ⑥接线深度：18mm； ⑦适用导线截面：1.5mm²； | 个 | 250 | 350 | 50 | 1000 | 1650
40 | 070020020010 | 管形预绝缘冷压端子 |  | ①类型：管形预绝缘冷压端子； ②型号：E2518； ③材质：铜镀锡，阻燃绝缘套； ④接线方式：插拔式接线； ⑤长度：25-25.1mm； ⑥接线深度：18mm； ⑦适用导线截面：2.5mm²； | 个 | 250 | 350 | 50 |  | 650
41 | 070020020011 | 管形预绝缘冷压端子 |  | ①类型：管形预绝缘冷压端子； ②型号：E4018； ③材质：铜镀锡，阻燃绝缘套； ④接线方式：插拔式接线； ⑤长度：25.4-25.5mm； ⑥接线深度：18mm； ⑦适用导线截面：4.0mm²； | 个 | 250 | 350 | 50 |  | 650
42 | 070020020023 | 管形预绝缘冷压端子 |  | ①类型：管形预绝缘冷压端子； ②型号：E1012； ③材质：铜镀锡，阻燃绝缘套； ④接线方式：插拔式接线； ⑤长度：18.4mm； ⑥接线深度：12mm； ⑦适用导线截面：1mm²； ⑧包装规格：1000个/包； | 包 |  |  |  | 2 | 2
43 | 070020020024 | 管形预绝缘冷压端子 |  | ①类型：管形预绝缘冷压端子； ②型号：E7508； ③材质：铜镀锡，尼龙阻燃绝缘套； ④接线方式：插拔式接线； ⑤长度：14.6mm； ⑥适用导线截面：0.75mm²； ⑦管内径：1.2-1.3mm； ⑧管外径：1.5-1.6mm； ⑨包装规格：1000个/包； | 包 |  |  |  | 1 | 1
44 | 070020020025 | U形预绝缘冷压端子 |  | ①类型：U形预绝缘冷压端子； ②型号：SV1.25-4； ③材质：黄铜镀锡，PVC阻燃绝缘套； ④接线方式：插拔式接线； ⑤美制螺栓号：#8 ⑥螺栓口直径：4.3mm； ⑦长度：21.2mm； ⑧管外径：4.3mm； ⑨最大电流：Imax-19A； ⑩适用导线截面：0.5-1.5mm²（美国线规22-16）； | 个 |  |  | 600 |  | 600
45 | 070020020026 | 管形预绝缘冷压端子 |  | ①类型：管形预绝缘冷压端子； ②型号：E1510； ③材质：铜镀锡，阻燃绝缘套； ④接线方式：插拔式接线； ⑤长度：16.4-17mm； ⑥接线深度：10mm； ⑦适用导线截面：1.5mm²； ⑧包装规格：1000个/包； | 包 |  |  |  | 1 | 1
46 | 070020020028 | 管形预绝缘冷压端子 |  | ①类型：管形预绝缘冷压端子； ②型号：E2518； ③材质：铜镀锡，阻燃绝缘套； ④接线方式：插拔式接线； ⑤长度：25-26mm； ⑥接线深度：18mm； ⑦适用导线截面：2.5mm²； ⑧包装规格：1000个/包； | 包 |  |  |  | 1 | 1
47 | 070020020029 | 管形预绝缘冷压端子 |  | ①类型：管形预绝缘冷压端子； ②型号：E4018； ③材质：铜镀锡，尼龙绝缘套； ④接线方式：插拔式接线； ⑤长度：25-26mm； ⑥接线深度：18mm； ⑦适用导线截面：4mm²； ⑧包装规格：1000个/包； | 包 |  |  |  | 1 | 1
48 | 070020030010 | U形预绝缘冷压端子 |  | ①型号：SV1.5-4 ②导线截面积：1.5mm2 ③紧固螺栓：M4 ④材质：黄铜 ⑤表面处理：镀锡 ⑥预绝缘材料：聚丙烯； ⑦颜色：黑色 ⑧包装量：1000个/包 ⑨执行标准：JBT2436.1-92； | 包 |  |  |  | 1 | 1
49 | 070020030011 | U形预绝缘冷压端子 |  | ①型号：SV2.5-4 ②导线截面积：2.5mm2 ③紧固螺栓：M4 ④材质：黄铜 ⑤表面处理：镀锡 ⑥预绝缘材料：聚丙烯； ⑦颜色：黑色 ⑧包装量：1000个/包 ⑨执行标准：JBT2436.1-92； | 包 |  |  |  | 1 | 1
50 | 070020030012 | U形预绝缘冷压端子 |  | ①类型：U形预绝缘冷压端子； ②型号：SV2-4； ③材质：黄铜镀银或紫铜镀锡，PVC阻燃绝缘套； ④接线方式：插拔式接线； ⑤螺栓口直径：4.3mm； ⑥长度：20-22mm； ⑦最大电流：Imax-27A； ⑧适用导线截面：1.5-2.5mm²； | 个 |  |  |  | 150 | 150
51 | 070020040005 | 接线端子排 |  | ①额定电压：600V； ②额定电流：15A； ③端子位数：6P； ④导线截面：0.5-1.5mm²； ⑤规格：厚×宽×高：72-73.5×22×17.5mm； ⑥螺丝规格：M3； ⑦安装孔距：61mm； | 个 |  |  |  | 50 | 50
52 | 070020050002 | 接线端子 |  | ①类型：弹簧式三口接线端子； ②尺寸：长×宽×高：18-19×18-19×8-9mm； ③导电材质：铜镀锡； ④夹持材质：弹簧钢； ⑤外壳材质：PC； ⑤线径范围：0.14-4mm²细多股软线，0.2-4mm²单股硬线； ⑥额定电压：450V； ⑦额定电流：32A； ⑧剥线长度：11mm； ⑨其他特性：绝缘阻燃； ⑩符合标准：UL、CE、VDE； | 个 |  |  |  | 30 | 30
53 | 070020060001 | PCB接线端子 |  | ①型号：KF301-2P ②极数：2P； ③间距：5.0-5.08mm； ④额定电压：300V； ⑤额定电流：16A； ⑥耐电压：AC1500-2000V/Min； ⑦接触电阻：20mΩ； ⑧绝缘电阻：5000mΩ/1000V； ⑨使用线径：22-14 AWG； ⑩温度范围：-30-+120℃； ⑪剥线长度：4.5-5mm； ⑫螺丝规格：M2.5，钢，镀锌； ⑬触点材料：磷青铜，镀镍或不锈钢； ⑭塑件材质：PBT； ⑮颜色：蓝色； ⑯可拼接； ⑰包装规格：1000个/包； | 包 |  |  |  | 2 | 2
54 | 070020060002 | PCB接线端子 |  | ①型号：KF301-3P ②极数：3P； ③间距：5.0-5.08mm； ④额定电压：300V； ⑤额定电流：16A； ⑥耐电压：AC1500-2000V/Min； ⑦接触电阻：20mΩ； ⑧绝缘电阻：5000mΩ/1000V； ⑨使用线径：22-14 AWG； ⑩温度范围：-30-+120℃； ⑪剥线长度：4.5-5mm； ⑫螺丝规格：M2.5，钢，镀锌； ⑬触点材料：磷青铜，镀镍或不锈钢； ⑭塑件材质：PBT； ⑮颜色：蓝色； ⑯可拼接； ⑰包装规格：1000个/包； | 包 |  |  |  | 2 | 2
55 | 070020060003 | PCB接线端子 |  | ①型号：KF301-4P ②极数：4P； ③间距：5.0-5.08mm； ④额定电压：300V； ⑤额定电流：16A； ⑥耐电压：AC1500-2000V/Min； ⑦接触电阻：20mΩ； ⑧绝缘电阻：5000mΩ/1000V； ⑨使用线径：22-14 AWG； ⑩温度范围：-30-+120℃； ⑪剥线长度：4.5-5mm； ⑫螺丝规格：M2.5，钢，镀锌； ⑬触点材料：磷青铜，镀镍或不锈钢； ⑭塑件材质：PBT； ⑮颜色：蓝色； ⑯可拼接； ⑰包装规格：1000个/包； | 包 |  |  |  | 1 | 1
56 | 070020060004 | PCB接线端子 |  | ①型号：KF301-5P ②极数：5P； ③间距：5.0-5.08mm； ④额定电压：300V； ⑤额定电流：16A； ⑥耐电压：AC1500-2000V/Min； ⑦接触电阻：20mΩ； ⑧绝缘电阻：5000mΩ/1000V； ⑨使用线径：22-14 AWG； ⑩温度范围：-30-+120℃； ⑪剥线长度：4.5-5mm； ⑫螺丝规格：M2.5，钢，镀锌； ⑬触点材料：磷青铜，镀镍或不锈钢； ⑭塑件材质：PBT； ⑮颜色：蓝色； ⑯可拼接； ⑰包装规格：1000个/包； | 包 |  |  |  | 1 | 1
57 | 070020060005 | PCB接线端子 |  | ①型号：KF301-6P ②极数：6P； ③间距：5.0-5.08mm； ④额定电压：300V； ⑤额定电流：16A； ⑥耐电压：AC1500-2000V/Min； ⑦接触电阻：20mΩ； ⑧绝缘电阻：5000mΩ/1000V； ⑨使用线径：22-14 AWG； ⑩温度范围：-30-+120℃； ⑪剥线长度：4.5-5mm； ⑫螺丝规格：M2.5，钢，镀锌； ⑬触点材料：磷青铜，镀镍或不锈钢； ⑭塑件材质：PBT； ⑮颜色：蓝色； ⑯可拼接； ⑰包装规格：1000个/包； | 包 |  |  |  | 1 | 1
58 | 070020060006 | PCB接线端子 |  | ①型号：KF7.62-3P ②极数：3P； ③间距：7.62mm； ④额定电压：300V； ⑤额定电流：20A； ⑥耐电压：AC2000V/Min； ⑦使用线径：22-12 AWG； ⑧温度范围：-40-+105℃； ⑨螺丝规格：M3，钢，镀镍； ⑩触点材料：黄铜镀锡； ⑪塑件材质：PA66； ⑫颜色：黑色； ⑬可拼接； ⑭绝缘电阻：500MΩ/100V； ⑮500个/包； | 包 |  |  |  | 1 | 1
59 | 070020060007 | PCB接线端子 |  | ①型号：KF7.62-2P ②极数：2P； ③间距：7.62mm； ④额定电压：300V； ⑤额定电流：20A； ⑥耐电压：AC2000V/Min； ⑦使用线径：22-12 AWG； ⑧温度范围：-40-+105℃； ⑨螺丝规格：M3，钢，镀镍； ⑩触点材料：黄铜镀锡； ⑪塑件材质：PA66； ⑫颜色：黑色； ⑬可拼接； ⑭绝缘电阻：500MΩ/100V； ⑮500个/包； | 包 |  |  |  | 1 | 1
60 | 070030010003 | 陶瓷保险管 |  | ①额定电压：250V； ②额定电流：10A； ③直径：10mm； ④长度：38mm； ⑤其他特性：快断； ⑥符合GB13539； | 个 |  |  | 300 |  | 300
61 | 070030010004 | 陶瓷保险管 |  | ①额定电压：250V； ②额定电流：16A； ③直径：10mm； ④长度：38mm； ⑤其他特性：快断； ⑥符合GB13539； | 个 |  |  | 300 | 40 | 340
62 | 070030010005 | 陶瓷保险管 |  | ①额定电压：250V； ②额定电流：32A； ③直径：10mm； ④长度：38mm； ⑤其他特性：快断； ⑥符合GB13539； | 个 |  |  | 300 | 40 | 340
63 | 070030010006 | 陶瓷保险管 |  | ①额定电压：250V； ②额定电流：3A； ③直径：10mm； ④长度：38mm； ⑤其他特性：快断； ⑥符合GB13539； | 个 |  |  | 300 |  | 300
64 | 070030010007 | 陶瓷保险管 |  | ①额定电压：250V； ②额定电流：5A； ③直径：10mm； ④长度：38mm； ⑤其他特性：快断； ⑥符合GB13539； | 个 |  |  | 300 |  | 300
65 | 070030010013 | 陶瓷保险管 |  | ①额定电压：250V； ②额定电流：2A； ③直径：10mm； ④长度：38mm； ⑤其他特性：快断； ⑥符合GB13539； | 个 |  |  | 300 |  | 300
66 | 070030010014 | 陶瓷保险管 |  | ①额定电压：250V； ②额定电流：6A； ③直径：5mm； ④长度：20mm； ⑤其他特性：快断； ⑥符合GB13539； | 个 |  |  | 60 | 40 | 100
67 | 070030010015 | 陶瓷保险管 |  | ①额定电压：380V； ②额定电流：8A； ③直径：10mm； ④长度：38mm； ⑤其他特性：快断； ⑥符合GB13539； | 个 |  |  |  | 40 | 40
68 | 070030010016 | 陶瓷保险管 |  | ①额定电压：250V； ②额定电流：10A； ③直径：5mm； ④长度：20mm； ⑤其他特性：快断； ⑥符合GB13539； | 个 |  |  |  | 20 | 20
69 | 070030010017 | 陶瓷保险管 |  | ①额定电压：250V； ②额定电流：16A； ③直径：6.3mm； ④长度：32mm； ⑤其他特性：快断； ⑥符合GB13539； | 个 |  |  | 60 |  | 60
70 | 070030010018 | 陶瓷保险管 |  | ①额定电压：250V； ②额定电流：3A； ③直径：5mm； ④长度：20mm； ⑤其他特性：快断； ⑥符合GB13539； | 个 |  |  | 60 |  | 60
71 | 070030010019 | 陶瓷保险管 |  | ①额定电压：250V； ②额定电流：5A； ③直径：5mm； ④长度：20mm； ⑤其他特性：快断； ⑥符合GB13539； | 个 |  |  | 60 |  | 60
72 | 070030020007 | 玻璃保险管 |  | ①额定电压：250V； ②额定电流：0.25A； ③直径：5mm； ④长度：20mm； ⑤其他特性：快断，不带引脚； ⑥符合GB13539； | 个 | 20 |  | 20 |  | 40
73 | 070030020009 | 玻璃保险管 |  | ①额定电压：250V； ②额定电流：10A； ③直径：5mm； ④长度：20mm； ⑤其他特性：快断，不带引脚； ⑥符合GB13539； | 个 | 20 |  |  | 100 | 120
74 | 070060240001 | 红外线接收器 |  | ①型号：1838通用型； ②频率：38KHz； ③电压：2.7-5.5V； ④电流：0.9-1.5mA； ⑤接收距离：1-15m； ⑥脚位：左起1脚信号、中间脚地、右脚电源； ⑦其他特性：带金属屏蔽罩； ⑧包装规格：100个/包； | 包 |  |  |  | 1 | 1
75 | 080090010001 | 电气绝缘胶带 |  | ①系列：1500通用型； ②规格：宽×长×厚：18×9000-11000×0.13mm； ③颜色：黄色； ④额定温度：80℃； ⑤电压等级：≤600V； ⑥阻燃性：通过UL510； ⑦材质：PVC无铅； ⑧符合GB/T 20631； | 卷 | 313 | 225 | 293 | 269 | 1100
76 | 080090010002 | 电气绝缘胶带 |  | ①系列：1500通用型； ②规格：宽×长×厚：18×9000-11000×0.13mm； ③颜色：黑色； ④额定温度：80℃； ⑤电压等级：≤600V； ⑥阻燃性：通过UL510； ⑦材质：PVC无铅； ⑧符合GB/T 20631； | 卷 | 337 | 182 | 325 | 160 | 1004
77 | 080090010003 | 电气绝缘胶带 |  | ①系列：1500通用型； ②规格：宽×长×厚：18×9000-11000×0.13mm； ③颜色：红色； ④额定温度：80℃； ⑤电压等级：≤600V； ⑥阻燃性：通过UL510； ⑦材质：PVC无铅； ⑧符合GB/T 20631； | 卷 | 427 | 192 | 475 | 190 | 1284
78 | 080090010004 | 电气绝缘胶带 |  | ①规格：宽×长×厚：18-19×18000-21000×0.15-0.18mm； ②颜色：黑色； ③额定温度：80-105℃； ④电压等级：≤600V； ⑤阻燃性：通过UL510； ⑥材质：PVC无铅； ⑦符合GB/T 20631； | 卷 | 4 | 72 | 8 |  | 84
79 | 080090010005 | 电气绝缘胶带 |  | ①规格：宽×长×厚：18-19×18000-21000×0.15-0.18mm； ②颜色：红色； ③额定温度：80-105℃； ④电压等级：≤600V； ⑤阻燃性：通过UL510； ⑥材质：PVC无铅； ⑦符合GB/T 20631； | 卷 | 4 | 72 | 30 |  | 106
80 | 080090010006 | 电气绝缘胶带 |  | ①规格：宽×长×厚：17-19×9000-10000×0.13-0.25mm； ②颜色：黑色； ③温度等级：0-80℃； ④电压等级：≤600V； ⑤阻燃性：通过UL510； ⑥材质：PVC无铅； ⑦符合GB/T 20631； | 卷 | 66 | 28 |  |  | 94
81 | 080090010007 | 电气绝缘胶带 |  | ①系列：1500通用型； ②规格：宽×长×厚：18×9000-11000×0.13mm； ③颜色：绿色； ④额定温度：80℃； ⑤电压等级：≤600V； ⑥阻燃性：通过UL510； ⑦材质：PVC无铅； ⑧符合GB/T 20631； | 卷 | 96 | 65 | 225 | 140 | 526
82 | 080090010010 | 无衬层绝缘自粘带 | 3M | ①型号：3M Scotch 130C； ②规格：长×宽×厚：9.1m×19.1mm×0.76mm； ③颜色：黑色； ④电压等级：≤69KV； ⑤工作温度：90℃； ⑥应急过载温度：130℃； ⑦抗拉强度：250Psi； ⑧断裂伸长率：1000%； ⑨介电强度：750V/mil； | 卷 | 53 | 41 | 5 |  | 99
83 | 080090010011 | 电气绝缘胶带 |  | ①规格：宽×长×厚：18×18000-20000×0.15-0.16mm； ②颜色：红色； ③额定温度：80℃； ④电压等级：≤600V； ⑤阻燃性； ⑥材质：PVC无铅； ⑦介电强度：＞39.37kv/mm； ⑧符合GB/T 20631； | 卷 |  |  | 48 |  | 48
84 | 080090010012 | 电气绝缘胶带 |  | ①规格：宽×长×厚：18×18000-20000×0.15-0.16mm； ②颜色：黄色； ③额定温度：80℃； ④电压等级：≤600V； ⑤阻燃性； ⑥材质：PVC无铅； ⑦符合GB/T 20631； | 卷 |  |  |  | 44 | 44
85 | 080090010014 | 电气绝缘胶带 |  | ①规格：宽×长×厚：18×20000×0.15-0.16mm； ②颜色：绿色； ③额定温度：80℃； ④电压等级：≤600V； ⑤阻燃性； ⑥材质：PVC无铅； ⑦符合GB/T 20631； | 卷 |  |  | 48 |  | 48
86 | 080090010015 | 电气绝缘胶带 |  | ①规格：宽×长×厚：50×20000×0.19mm； ②颜色：黄色； ③温度等级：0-80℃； ④电压等级：≤600V； ⑤阻燃； ⑥材质：PVC无铅； ⑦符合GB/T 20631； | 卷 | 50 | 23 | 200 |  | 273
87 | 080090010016 | 电气绝缘胶带 |  | ①规格：宽×长×厚：25×5000×0.65-0.8mm； ②颜色：黑色； ③温度等级：80℃； ④电压等级：≤10KV； ⑤抗拉强度：250Psi； ⑥防水； ⑦其他特性：无胶，自粘性； | 卷 |  |  | 48 |  | 48
88 | 080090020011 | 不锈钢扎带 |  | ①规格：长×宽×厚：350×12×0.4mm； ②材质：304不锈钢； ③绑扎直径：89mm； ④适用标准：GB1113-65； ⑤包装要求：100条/袋； | 袋 |  | 15 |  |  | 15
89 | 080090020012 | 电缆绑扎带 |  | ①材质：尼龙； ②长度：350mm； ③宽度：7.6mm； ④包装规格：100条/包； | 包 | 20 | 20 | 4 |  | 44
90 | 080090020013 | 电缆绑扎带 |  | ①材质：尼龙； ②长度：750-760mm； ③宽度：7.6mm； ④包装规格：50条/包； | 包 | 20 | 20 | 10 |  | 50
91 | 080090020014 | 电缆绑扎带 |  | ①材质：尼龙； ②长度：150mm； ③宽度：3.5mm； ④包装规格：100条/包； | 包 | 5 | 25 | 5 | 5 | 40
92 | 080090020018 | 双环电缆扎带 |  | ①材质：尼龙； ②长度：365mm； ③宽度：7.6mm； ④包装规格：50条/包； ⑤其他特性：耐受不良气候； | 包 | 5 | 7 | 4 |  | 16
93 | 080090040101 | 反光警示胶带 |  | ①颜色：黄黑斜纹； ②宽度：5cm； ③长度：200m； ④材质：PVC； ⑤反光膜材质：PET； | 卷 | 10 | 471 | 230 | 83 | 794
94 | 080090040102 | 黄胶带 |  | ①颜色：黄色； ②宽度：1cm； ③长度：200m； ④材质：OPP； | 卷 |  | 460 | 360 | 36 | 856
95 | 080090040103 | 警示胶带 |  | ①颜色：黄黑斜纹； ②长度：18m； ③宽度：4.8-5cm； ④厚度：0.15mm； ⑤材质：PVC； ⑥其他特性：防水、防静电； | 卷 | 3 | 97 | 63 | 111 | 274
96 | 080090040104 | 警示胶带 |  | ①颜色：黄色； ②长：18m； ③宽：4.8-5cm； ④厚：0.15-0.17mm； ⑤材质：PVC； ⑥其他特性：防水、防静电； | 卷 | 80 | 9 | 225 | 109 | 423
97 | 080090040105 | 警示胶带 |  | ①颜色：红色； ②长：18m； ③宽：4.8-5cm； ④厚：0.15-0.17mm； ⑤材质：PVC； ⑥其他特性：防水、防静电； | 卷 | 45 | 4 | 30 | 104 | 183
98 | 080090040106 | 反光警示胶带 |  | ①颜色：黄黑斜纹； ②宽度：1cm； ③长度：200m； ④材质：OPP； ⑤反光膜材质：PET； | 卷 | 10 |  |  |  | 10
99 | 080110030001 | 玻璃保险管 |  | ①额定电压：250V； ②额定电流：0.5A； ③直径：5mm； ④长度：20mm； ⑤其他特性：快断，不带引脚； ⑥符合GB13539； | 个 |  |  | 20 |  | 20
100 | 080110050002 | 热缩管 |  | ①材质：聚烯泾； ②收缩前内径：12±0.5mm； ③收缩后内径：6mm； ④收缩比例：2:1； ⑤使用温度：-55-125℃； ⑥额定电压：600V； ⑦阻燃等级：VW-1； ⑧其他特性：符合UL&CSA规范及欧盟RoHS环保指令； ⑨颜色：黑色； | 米 |  | 280 |  |  | 280
101 | 080110050003 | 热缩管 |  | ①材质：PVC； ②收缩前内径：18±0.5mm； ③收缩后内径：9mm； ④收缩比例：2:1； ⑤使用温度：-55-125℃； ⑥额定电压：600V； ⑦阻燃等级：VW-1； ⑧其他特性：符合UL&CSA规范及欧盟RoHS环保指令； ⑨颜色：黑色； | 米 |  | 280 |  |  | 280
102 | 080110050004 | 热缩管 |  | ①材质：聚烯泾； ②收缩前内径：6±0.5mm； ③收缩后内径：3mm； ④收缩比例：2:1； ⑤使用温度：-55-125℃； ⑥额定电压：600V； ⑦阻燃等级：VW-1； ⑧其他特性：符合UL&CSA规范及欧盟RoHS环保指令； ⑨颜色：黑色； | 米 |  | 280 | 100 | 50 | 430
103 | 080110050009 | 带胶双壁热缩管 |  | ①类型：带胶双壁热缩管； ②材质：聚烯泾+热熔胶； ③收缩前内径：39-40.5mm； ④收缩后内径：13.5-14mm； ⑤总壁厚：2.4-2.85mm； ⑥胶层壁厚：0.4-1.05mm； ⑦收缩比例：3:1； ⑧使用温度：-45-125℃； ⑨额定电压：600V； ⑩阻燃等级：VW-1； ⑪颜色：黑色； ⑫执行标准：通过UL和ROHS认证； ⑬其他特性：优异的密封性、无卤无毒环保； ⑭规格：1.22米/根； | 根 | 72 | 54 | 24 |  | 150
104 | 080190020001 | 电缆清洁纸 |  | ①清洁纸规格：15*20cm； ②材质：纯铝膜+无纺布； ③其他特性：用于电线、电缆的清④洁擦拭；绝缘不掉屑，能有效去除胶渍和污渍； ⑤包装规格：1片/包； | 张 |  |  | 600 | 600 | 1200
105 | 080250010003 | 开关底盒 |  | ①类型：86型暗装底盒 ②尺寸：86×86mm； ③安装孔距：60mm； ④螺母内径：4mm； ⑤材质：PC； ⑥颜色：白色； ⑦国家3C认证； | 个 | 100 |  |  | 20 | 120
106 | 080250010007 | 开关底盒 |  | ①类型：86型明装底盒 ②尺寸：86×86mm； ③安装孔距：60mm； ④螺母内径：4mm； ⑤材质：PVC； ⑥颜色：白色； ⑦国家3C认证； | 个 | 100 |  |  |  | 100
107 | 080250020001 | PVC明装线槽 |  | ①类型：A形线槽； ②规格：宽×高：24×14mm； ③材质：PVC； ④颜色：白色； ⑤包装规格：4米/条； ⑥其他特性：绝缘，阻燃，无胶； | 条 |  |  | 50 |  | 50
108 | 080250020009 | 铝合金加厚地板线槽 |  | ①类型：4号加厚型半圆走线槽； ②材质：铝合金； ③规格：外宽×内宽×外高×内高×壁厚：40×21-22×11×9×1.1mm； ④颜色：银灰色； ⑤包装规格：米； ⑥参考容量：五类网线4根； ⑦其他特性：阻燃防火，底部带胶； | 米 | 50 | 100 | 100 | 20 | 270
109 | 080250020010 | PVC明装线槽 |  | ①类型：B形线槽； ②规格：宽×高×厚：24×14×0.5mm； ③材质：PVC； ④颜色：白色； ⑤其他特性：绝缘，阻燃，无胶； | 米 |  | 500 |  |  | 500
110 | 080250030003 | 工业插头 |  | ①额定电流：16A； ②额定电压：200-250V； ③极数：3P； ④钟点位置：6H； ⑤额定频率：50-60Hz； ⑥防护等级：IP44； ⑦连接方式：螺钉连接； ⑧其他特性：阻燃； ⑨符合标准：GB/T11918，3C认证； | 个 |  |  | 12 |  | 12
111 | 080250030004 | 工业插头 |  | ①额定电流：16A； ②额定电压：240-415V； ③极数：5P； ④钟点位置：6H； ⑤额定频率：50-60Hz； ⑥防护等级：IP67； ⑦连接方式：螺钉连接； ⑧安装方式：明装； ⑨其他特性：防尘防水，阻燃； ⑩符合标准：GB/T11918，3C认证； ⑪相数：三相五线； | 个 |  | 25 | 15 |  | 40
112 | 080250030005 | 工业插头 |  | ①额定电流：32A； ②额定电压：240-415V； ③极数：5P； ④钟点位置：6H； ⑤额定频率：50-60Hz； ⑥防护等级：IP67； ⑦连接方式：螺钉连接； ⑧安装方式：明装； ⑨其他特性：防尘防水，阻燃，带电缆保护套； ⑩符合标准：GB/T11918，3C认证； ⑪相数：三相五线； | 个 | 10 |  | 20 |  | 30
113 | 080250030006 | 工业插头 |  | ①额定电流：32A； ②额定电压：200-250V； ③极数：3P； ④钟点位置：6H； ⑤额定频率：50-60Hz； ⑥防护等级：IP44； ⑦连接方式：螺钉连接； ⑧其他特性：阻燃； ⑨符合标准：GB/T11918，3C认证； | 个 | 10 |  | 10 |  | 20
114 | 080250030008 | 墙面插座 |  | ①类型：86型5孔插座； ②额定电流：10A； ③额定电压：250V； ④尺寸：86×86mm； ⑤安装孔距：60mm； ⑥材质：PC阻燃材料； ⑦颜色：白色； ⑧GB2099，国家3C认证； | 个 | 30 |  |  | 48 | 78
115 | 080250030019 | 大功率插头 |  | ①额定电压：10A； ②额定电流：250V； ③额定功率：2500W ④相制：单相三级； ⑤材质：阻燃工程塑料 ⑥新国标插头 ⑦带指示灯 | 个 |  | 25 |  |  | 25
116 | 080250030020 | 大功率插头 |  | ①额定电压：16A； ②额定电流：440V； ③额定功率：7040W ④相制：三相四级； ⑤材质：PC材料 ⑥新国标插头 | 个 |  | 25 |  |  | 25
117 | 080250030021 | 大功率插头 |  | ①额定电压：25A； ②额定电流：440V； ③额定功率：11000W ④相制：三相四级； ⑤材质：PC材料 ⑥新国标插头 | 个 |  | 25 |  |  | 25
118 | 080250030030 | 大功率插头 |  | ①相数：三相四极四插； ②额定电流：16A； ③电压：380-440V； ④材质：PVC阻燃塑料； ⑤颜色：白色； ⑥其他特性：3C强制认证； | 个 | 25 |  | 19 |  | 44
119 | 080250030033 | 工业插座 | 曼奈柯斯 | ①型号：1485 ②额定电流：16A； ③额定电压：AC400V； ④极数：5P； ⑤钟点位置：6H； ⑥额定频率：50-60Hz； ⑦防护等级：IP67； ⑧其他特性：向内倾斜 20°； | 个 | 15 |  |  |  | 15
120 | 080250030034 | 工业插头 | 曼奈柯斯 | ①型号：278 ②额定电流：16A； ③额定电压：AC230V； ④极数：3P； ⑤钟点位置：6H； ⑥额定频率：50-60Hz； ⑦防护等级：IP67； | 个 | 15 |  |  |  | 15
121 | 080250030035 | 工业插头 | 曼奈柯斯 | ①型号：288 ②额定电流：16A； ③额定电压：AC400V； ④极数：5P； ⑤钟点位置：6H； ⑥额定频率：50-60Hz； ⑦防护等级：IP67； | 个 | 15 |  |  |  | 15
122 | 080250030036 | 墙面插座 |  | ①类型：一开双控五孔开关插座； ②额定电流：10A； ③额定电压：250V； ④尺寸：86×86mm； ⑤安装孔距：60mm； ⑥材质：PC阻燃材料； ⑦颜色：白色； ⑧GB2099，国家3C认证； | 个 |  |  |  | 90 | 90
123 | 080250060001 | 插座白板 |  | ①类型：86型； ②尺寸：86×86mm； ③材质：PC塑料； ④颜色：白色； ⑤GB2099，国家3C认证； | 个 |  |  |  | 40 | 40
124 | 080250070002 | 复合按钮开关 | 爱可信 | ①型号：LA135-11/20A3； ②触头结构：复合按钮； ③工作电压：≤380V； ④工作电流：6A； ⑤额定发热电流：10A； ⑥开孔直径：22mm； ⑦外壳材质：ABS阻燃塑料； ⑧按钮寿命：10万次； ⑨颜色：绿色； ⑩防护等级：IP65； ⑪复合标准：GB14048； | 个 | 3 |  |  |  | 3
125 | 080250070003 | 复合按钮开关 | 爱可信 | ①型号：LA135-11/20A3； ②触头结构：复合按钮； ③工作电压：≤380V； ④工作电流：6A； ⑤额定发热电流：10A； ⑥开孔直径：22mm； ⑦外壳材质：ABS阻燃塑料； ⑧按钮寿命：10万次； ⑨颜色：红色； ⑩防护等级：IP65； ⑪复合标准：GB14048； | 个 | 3 |  |  |  | 3
126 | 080250070005 | 墙面开关 |  | ①类型：双联双控开关； ②额定电流：10A； ③额定电压：250V； ④尺寸：86×86mm； ⑤安装孔距：60mm； ⑥材质：PC阻燃材料； ⑦颜色：白色； ⑧GB2099，国家3C认证； | 个 | 30 |  |  | 26 | 56
127 | 080250070006 | 墙面开关 |  | ①类型：四联双控开关； ②额定电流：10A； ③额定电压：250V； ④尺寸：86×86mm； ⑤安装孔距：60mm； ⑥材质：PC阻燃材料； ⑦颜色：白色； ⑧GB2099，国家3C认证； | 个 | 30 |  |  | 26 | 56
128 | 080250070007 | 墙面开关 |  | ①类型：单联单控开关； ②额定电流：10A； ③额定电压：250V； ④尺寸：86×86mm； ⑤安装孔距：60mm； ⑥材质：PC阻燃材料； ⑦颜色：白色； ⑧GB2099，国家3C认证； | 个 |  |  |  | 26 | 26
129 | 080250070008 | 墙面开关 |  | ①类型：单联双控开关； ②额定电流：10A； ③额定电压：250V； ④尺寸：86×86mm； ⑤安装孔距：60mm； ⑥材质：PC阻燃材料； ⑦颜色：白色； ⑧GB2099，国家3C认证； | 个 | 30 |  |  | 36 | 66
130 | 080250070009 | 墙面开关 |  | ①类型：三联双控开关； ②额定电流：10A； ③额定电压：250V； ④尺寸：86×86mm； ⑤安装孔距：60mm； ⑥材质：PC阻燃材料； ⑦颜色：白色； ⑧GB2099，国家3C认证； | 个 | 30 |  |  | 26 | 56
131 | 440030010001 | 陶瓷保险管 |  | ①额定电压：250V； ②额定电流：10A； ③直径：5mm； ④长度：25mm； ⑤其他特性：快断； ⑥符合GB13539； | 个 |  |  |  | 20 | 20
132 | 520030990005 | 工业插座 | 曼奈柯斯 | ①型号：1475 ②额定电流：16A； ③额定电压：AC230V； ④极数：3P； ⑤钟点位置：6H； ⑥额定频率：50-60Hz； ⑦防护等级：IP67； ⑧其他特性：向内倾斜 20°； | 个 | 15 |  |  |  | 15
133 | 520040040006 | 电子触发器 | 飞利浦 | ①型号：SN58； ②输入电压：200-400V； ③输入频率：50Hz； ④功耗：＜0.5W； ⑤峰值电压：0.5KV； ⑥负载电容：2000PF； ⑦工作温度：-20-90℃； ⑧其他特性：符合IEC和VDE标准； | 个 |  |  |  | 30 | 30
134 | 520050020175 | 红外感应开关 |  | ①类型：红外感应开关； ②额定电流：10A； ③额定电压：220V； ④额定功率：150W； ⑤尺寸：86×86mm； ⑥安装孔距：60mm； ⑦材质：PC阻燃材料； ⑧颜色：白色； ⑨GB2099，国家3C认证； | 个 |  |  |  | 70 | 70
135 | 560010110001 | 色环电阻 |  | ①类型：金属膜四环电阻； ②阻值：4.7kΩ； ③功率：0.5W； ④精度：1%； | 个 |  | 50 | 46 |  | 96
136 | 560030010001 | 色环电阻 |  | ①类型：金属膜四环电阻； ②阻值：47kΩ； ③功率：0.5W； ④精度：1%； | 个 |  | 50 |  |  | 50