## Sheet1
供电35kV系统开关柜微机综合测控保护装置等易损备件采购项目物资清单
序号 | 物资编码 | 物资名称 | 用户需求 |  | 单位 | 数量 | 线别 | 备注
|  |  | 参考品牌 | 技术参数描述
1 | 400010040001 | 微机消谐 | 安徽徽电 | ①型号：HDXX-I； ②工作电源：DC220V； ③环境温度：-10℃-60℃； ④环境湿度：90％（25℃）、50％（20℃）； ⑤可消除谐振频率：三分频谐波，二分频谐波，工频，三倍频谐波； ⑥安装方式：嵌入式安装； ⑦开孔尺寸：154*174mm； ⑧材质：铝合金面板，钢质板金机箱； | 台 | 5 | 2号线
2 | 400010040001 | 微机消谐 | 安徽徽电 | ①型号：HDXX-I； ②工作电源：DC220V； ③环境温度：-10℃-60℃； ④环境湿度：90％（25℃）、50％（20℃）； ⑤可消除谐振频率：三分频谐波，二分频谐波，工频，三倍频谐波； ⑥安装方式：嵌入式安装； ⑦开孔尺寸：154*174mm； ⑧材质：铝合金面板，钢质板金机箱； | 个 | 1 | 11号线
3 | 400010090001 | 成套隔离开关操作机构 | 西门子 | ①用途：用于三工位隔离开关； ②适配要求：西门子8DA10-40.5型中压开关柜； ③其他要求：控制电源采用直流电源； ④成套包含：8DA10-40.5隔离开关操作电机，2个配套行程开关及配套辅助触点； | 套 | 1 | 2号线 | 供货阶段供应商需提供供货渠道证明
4 | 400010090002 | 成套断路器操作机构 | 西门子 | ①用途：用于断路器； ②适配要求：西门子8DA10-40.5型中压开关柜； ③其他要求：控制电源采用直流电源； ④成套包含：储能电机，8DA10-40.5合闸线圈，8DA10-40.5分闸线圈，配套机构件（包括行程开关8个，弹簧机构）； | 套 | 1 | 2号线 | 供货阶段供应商需提供供货渠道证明
5 | 400120110150 | 多功能表 | 上海纳宇电气有限公司 | ①型号：PD800GK-M14/R； ②仪表材质：阻燃PVC、PCB三防漆； ③仪表尺寸：72*72*75mm； ④工作电源：AC85-265V；DC90-300V； ⑤防护等级：IP54； ⑥安装及连接方式：嵌入式； ⑦频率：50HZ； ⑧测量精度：0.5； | 块 | 5 | 2号线
6 | 400120110245 | 数字电流表 | 纳宇 | ①型号：PD810HGK+Q1H； ②功能类型：全功能型； ③测量电流：1A； ④测量电压：AC100V； ⑤升级功能类型：高级功能； ⑥配套LAN模块型号：PD8M7； ⑦开孔尺寸：72*72mm； ⑧材质：阻燃pvc、PCB三防漆； | 块 | 2 | 11号线
7 | 400120110246 | 数显表 | 纳宇 | ①型号：PD810HGK+Q1H； ②功能类型：全功能型； ③测量电流：1A； ④测量电压：AC100V； ⑤升级功能类型：高级功能； ⑥开孔尺寸：无要求； ⑦材质：无要求； | 个 | 2 | 11号线
8 | 400120110247 | 数显表 | 纳宇 | ①型号：PD810GK； ②测量电流：1A； ③测量电压：AC100V； ④升级功能类型：高级功能； ⑤开孔尺寸：72*72mm； ⑥材质：阻燃pvc、PCB三防漆； | 个 | 2 | 11号线
9 | 400120140008 | 光纤跳线 |  | ①型号：FC-FC； ②长度：3m； ③芯直径：3.0mm； ④光纤类型：单模； | 根 | 5 | 2号线
10 | 400120160008 | 断路器转接端子排 | 菲尼克斯 | ①型号：VBSTB 4-FS (6-2,8-0,8)； ②适配要求：LSE断路器柜气箱专用； | 个 | 5 | 2号线
11 | 400120160009 | 断路器转接端子排挡片 | 菲尼克斯 | ①型号：D/TP-VBS； ②适配要求：LSE断路器柜气箱专用； | 个 | 5 | 2号线
12 | 400120160010 | 断路器转接端子排固定件 | 菲尼克斯 | ①型号：E-UK； ②适配要求：LSE断路器柜气箱专用； | 个 | 5 | 2号线
13 | 400120180021 | 带电显示器 | 西门子 | ①型号：Capdis S2+； ②仪表材质：阻燃ABS； ③仪表尺寸：48*96*37mm； ④工作电源：24V-230V AC/DC； ⑤防护等级：IP54； ⑥安装及连接方式：嵌入式安装； | 个 | 5 | 2号线 | 供货阶段供应商需提供供货渠道证明
14 | 400120300027 | 多功能微机综合保护测控装置 | 西门子 | ①型号：7SD680； ②额定电流：1A； ③额定频率：50HZ； ④安装方式：嵌入式安装； ⑤附加功能：无； | 台 | 2 | 2号线 | 供货阶段供应商需提供供货渠道证明
15 | 400120300034 | 微机综合测控保护装置（带备自投） | 南瑞继保 | ①型号：PCS-9611； ②成套包含：PCS-9611微机综合测控保护装置，使用说明书，配套光纤； | 套 | 1 | 11号线