## 高压清洗机
隧道用高压冲洗机采购项目
序号 | 物资编码 | 物资名称 | 参考品牌 | 标准化物资描述 | 质保期 | 单位 | 数量 | 线别 | 备注
1 | 110170040002 | 高压冲洗机 |  | ①类型：内燃式高压冲洗机； ②工作压力：8-10MPa； ③流量：1.1-1.4m³/h； ④功率：1500-1800W； ⑤转速：≥2800r/min； ⑥配件：带10m水管、冲洗机枪头等； | 12个月 | 台 | 1 | 13号线
2 | 110170040002 | 高压冲洗机 |  | ①类型：内燃式高压冲洗机； ②工作压力：8-10MPa； ③流量：1.1-1.4m³/h； ④功率：1500-1800W； ⑤转速：≥2800r/min； ⑥配件：带10m水管、冲洗机枪头等； | 12个月 | 台 | 1 | 3号线
3 | 110170040002 | 高压冲洗机 |  | ①类型：内燃式高压冲洗机； ②工作压力：8-10MPa； ③流量：1.1-1.4m³/h； ④功率：1500-1800W； ⑤转速：≥2800r/min； ⑥配件：带10m水管、冲洗机枪头等； | 12个月 | 台 | 2 | 2号线
4 | 110170040002 | 高压冲洗机 |  | ①类型：内燃式高压冲洗机； ②工作压力：8-10MPa； ③流量：1.1-1.4m³/h； ④功率：1500-1800W； ⑤转速：≥2800r/min； ⑥配件：带10m水管、冲洗机枪头等； | 12个月 | 台 | 1 | 11号线
5