## Sheet1
序号 | 物资编码 | 物资名称 | 参考品牌 | 物资描述 | 单位 | 数量 | 线别 | 备注
1 | 080170010001 | 挂锁 |  | ①锁体尺寸：宽×厚×高：（40±2）×（9±1）×（25±2）mm； ②锁定空间：高×宽：（20±2）×（20±2）mm； ③锁梁直径：6±0.5mm； ④材质：全铜锁体+全铜锁芯+全铜锁舌+镀镍钥匙； ⑤颜色：黄铜色； ⑥重量：190±10g； ⑦其它要求：叶片防水锁眼，带标配数量钥匙； ⑧执行标准：QB/T 1918-2011； | 把 | 40 | 13号线
2 | 080170010008 | 挂锁 |  | ①锁体尺寸：宽×高×厚：（25±0.5）×（18.5±0.5）×（8±0.2）mm； ②锁定空间：宽×高：（13.5±0.5）×（13.5±0.5）mm； ③锁梁直径：（3.5±0.1）mm； ④材质：铜锁体+铁锁梁； ⑤颜色：黄锁体； ⑥重量：≥120g； ⑦其它要求：叶片防水锁眼，标配钥匙； ⑧执行标准：QB/T 1918-2011； | 把 | 6 | 2号线
3 | 080170010008 | 挂锁 |  | ①锁体尺寸：宽×高×厚：（25±0.5）×（18.5±0.5）×（8±0.2）mm； ②锁定空间：宽×高：（13.5±0.5）×（13.5±0.5）mm； ③锁梁直径：（3.5±0.1）mm； ④材质：铜锁体+铁锁梁； ⑤颜色：黄锁体； ⑥重量：≥120g； ⑦其它要求：叶片防水锁眼，标配钥匙； ⑧执行标准：QB/T 1918-2011； | 把 | 8 | 3号线
4 | 080170010008 | 挂锁 |  | ①锁体尺寸：宽×高×厚：（25±0.5）×（18.5±0.5）×（8±0.2）mm； ②锁定空间：宽×高：（13.5±0.5）×（13.5±0.5）mm； ③锁梁直径：（3.5±0.1）mm； ④材质：铜锁体+铁锁梁； ⑤颜色：黄锁体； ⑥重量：≥120g； ⑦其它要求：叶片防水锁眼，标配钥匙； ⑧执行标准：QB/T 1918-2011； | 把 | 6 | 11号线
5 | 080170010008 | 挂锁 |  | ①锁体尺寸：宽×高×厚：（25±0.5）×（18.5±0.5）×（8±0.2）mm； ②锁定空间：宽×高：（13.5±0.5）×（13.5±0.5）mm； ③锁梁直径：（3.5±0.1）mm； ④材质：铜锁体+铁锁梁； ⑤颜色：黄锁体； ⑥重量：≥120g； ⑦其它要求：叶片防水锁眼，标配钥匙； ⑧执行标准：QB/T 1918-2011； | 把 | 6 | 13号线
6 | 080170010011 | 通开长梁挂锁 |  | ①锁体尺寸：宽×高×厚：（50±2）×（30±2）×（10±1）mm； ②锁定空间：高×宽：（80±2）×（30±2）mm； ③锁梁直径：（6±0.5）mm； ④材质：锁体纯黄铜+锁梁精钢+锁芯全铜； ⑤颜色：黄铜色； ⑥重量：≥150g/把； ⑦其它要求：锁体表面多层电镀，防水防锈防腐蚀，锁梁热处理，叶片防水锁眼，一匙通用型，每把锁配备3把钥匙，易开合，结实耐用； ⑧执行标准：QB/T 1918-2011； | 把 | 180 | 2号线 | 1.合同谈判时厂家需提供实物样品或详细图纸；批量供货前厂家需提供最终确认样,我方确认后再进行批量生产； 2.送货地点：2号线物资总库。
7 | 080170010011 | 通开长梁挂锁 |  | ①锁体尺寸：宽×高×厚：（50±2）×（30±2）×（10±1）mm； ②锁定空间：高×宽：（80±2）×（30±2）mm； ③锁梁直径：（6±0.5）mm； ④材质：锁体纯黄铜+锁梁精钢+锁芯全铜； ⑤颜色：黄铜色； ⑥重量：≥150g/把； ⑦其它要求：锁体表面多层电镀，防水防锈防腐蚀，锁梁热处理，叶片防水锁眼，一匙通用型，每把锁配备3把钥匙，易开合，结实耐用； ⑧执行标准：QB/T 1918-2011； | 把 | 500 | 3号线 | 1.合同谈判时厂家需提供实物样品或详细图纸；批量供货前厂家需提供最终确认样,我方确认后再进行批量生产； 2.送货地点：3号线物资总库。
8 | 080170010011 | 通开长梁挂锁 |  | ①锁体尺寸：宽×高×厚：（50±2）×（30±2）×（10±1）mm； ②锁定空间：高×宽：（80±2）×（30±2）mm； ③锁梁直径：（6±0.5）mm； ④材质：锁体纯黄铜+锁梁精钢+锁芯全铜； ⑤颜色：黄铜色； ⑥重量：≥150g/把； ⑦其它要求：锁体表面多层电镀，防水防锈防腐蚀，锁梁热处理，叶片防水锁眼，一匙通用型，每把锁配备3把钥匙，易开合，结实耐用； ⑧执行标准：QB/T 1918-2011； | 把 | 184 | 13号线 | 1.合同谈判时厂家需提供实物样品或详细图纸；批量供货前厂家需提供最终确认样,我方确认后再进行批量生产； 2.送货地点：13号线物资总库。
9 | 080170010011 | 通开长梁挂锁 |  | ①锁体尺寸：宽×高×厚：（50±2）×（30±2）×（10±1）mm； ②锁定空间：高×宽：（80±2）×（30±2）mm； ③锁梁直径：（6±0.5）mm； ④材质：锁体纯黄铜+锁梁精钢+锁芯全铜； ⑤颜色：黄铜色； ⑥重量：≥150g/把； ⑦其它要求：锁体表面多层电镀，防水防锈防腐蚀，锁梁热处理，叶片防水锁眼，一匙通用型，每把锁配备3把钥匙，易开合，结实耐用； ⑧执行标准：QB/T 1918-2011； | 把 | 260 | 11号线 | 1.合同谈判时厂家需提供实物样品或详细图纸；批量供货前厂家需提供最终确认样,我方确认后再进行批量生产； 2.送货地点：11号线物资总库。
10 | 080170010012 | 三角锁 |  | ①型号：MS705-3B； ②主材质：不锈钢； ③表面：不锈钢原色； ④重量：无要求； ⑤其它要求：适用于高低压柜、配电箱、开关柜、控制机柜等，每把锁带钥匙1把； | 套 | 96 | 3号线
11 | 080170010013 | 通开挂锁 |  | ①锁体尺寸：宽×厚×高：(70±5)×(23±2)×(45±5)mm； ②锁定空间：高×宽：（45±5）×（40±5）mm； ③锁梁直径：10±1mm； ④材质：锁体铜+锁梁铜； ⑤颜色：黄铜色； ⑥其它要求：防水，一匙通用型，每把锁配备一把钥匙； ⑦执行标准：QB/T 1918-2011； | 把 | 50 | 3号线
12 | 080170010014 | 一字锁 |  | ①型号：MS705； ②主材质：不锈钢； ③表面：不锈钢原色； ④重量：无要求； ⑤其它要求：配H7锁片，每把锁带钥匙1把，适合配电柜、开关控制机柜等； | 套 | 48 | 3号线
13 | 080170030002 | 30位不锈钢钥匙盘 |  | ①整体尺寸：（17.5±0.5）×（12.5±0.5）cm； ②钥匙盘材质：304不锈钢； ③钥匙盘材质厚度：1～2mm； ④整体形状：手提式； ⑤表面处理：电镀不锈钢工艺； ⑥配件：30个钥匙牌； ⑦钥匙牌材质：全新PP聚丙烯； ⑧钥匙牌尺寸：（6±0.1）×（2.1±0.1）cm，内含纸张大小（4.3±0.1）×（1.6±0.1）cm； ⑨其它要求：耐用耐磨，边角圆滑，不划手不伤手，可折弯不断，冬季不开裂； | 套 | 8 | 2号线
14 | 080170030002 | 30位不锈钢钥匙盘 |  | ①整体尺寸：（17.5±0.5）×（12.5±0.5）cm； ②钥匙盘材质：304不锈钢； ③钥匙盘材质厚度：1～2mm； ④整体形状：手提式； ⑤表面处理：电镀不锈钢工艺； ⑥配件：30个钥匙牌； ⑦钥匙牌材质：全新PP聚丙烯； ⑧钥匙牌尺寸：（6±0.1）×（2.1±0.1）cm，内含纸张大小（4.3±0.1）×（1.6±0.1）cm； ⑨其它要求：耐用耐磨，边角圆滑，不划手不伤手，可折弯不断，冬季不开裂； | 套 | 10 | 2号线
15 | 080170030002 | 30位不锈钢钥匙盘 |  | ①整体尺寸：（17.5±0.5）×（12.5±0.5）cm； ②钥匙盘材质：304不锈钢； ③钥匙盘材质厚度：1～2mm； ④整体形状：手提式； ⑤表面处理：电镀不锈钢工艺； ⑥配件：30个钥匙牌； ⑦钥匙牌材质：全新PP聚丙烯； ⑧钥匙牌尺寸：（6±0.1）×（2.1±0.1）cm，内含纸张大小（4.3±0.1）×（1.6±0.1）cm； ⑨其它要求：耐用耐磨，边角圆滑，不划手不伤手，可折弯不断，冬季不开裂； | 套 | 8 | 11号线
16 | 080170030002 | 30位不锈钢钥匙盘 |  | ①整体尺寸：（17.5±0.5）×（12.5±0.5）cm； ②钥匙盘材质：304不锈钢； ③钥匙盘材质厚度：1～2mm； ④整体形状：手提式； ⑤表面处理：电镀不锈钢工艺； ⑥配件：30个钥匙牌； ⑦钥匙牌材质：全新PP聚丙烯； ⑧钥匙牌尺寸：（6±0.1）×（2.1±0.1）cm，内含纸张大小（4.3±0.1）×（1.6±0.1）cm； ⑨其它要求：耐用耐磨，边角圆滑，不划手不伤手，可折弯不断，冬季不开裂； | 套 | 5 | 13号线
17 | 080170030002 | 30位不锈钢钥匙盘 |  | ①整体尺寸：（17.5±0.5）×（12.5±0.5）cm； ②钥匙盘材质：304不锈钢； ③钥匙盘材质厚度：1～2mm； ④整体形状：手提式； ⑤表面处理：电镀不锈钢工艺； ⑥配件：30个钥匙牌； ⑦钥匙牌材质：全新PP聚丙烯； ⑧钥匙牌尺寸：（6±0.1）×（2.1±0.1）cm，内含纸张大小（4.3±0.1）×（1.6±0.1）cm； ⑨其它要求：耐用耐磨，边角圆滑，不划手不伤手，可折弯不断，冬季不开裂； | 套 | 8 | 13号线
18 | 080170030002 | 30位不锈钢钥匙盘 |  | ①整体尺寸：（17.5±0.5）×（12.5±0.5）cm； ②钥匙盘材质：304不锈钢； ③钥匙盘材质厚度：1～2mm； ④整体形状：手提式； ⑤表面处理：电镀不锈钢工艺； ⑥配件：30个钥匙牌； ⑦钥匙牌材质：全新PP聚丙烯； ⑧钥匙牌尺寸：（6±0.1）×（2.1±0.1）cm，内含纸张大小（4.3±0.1）×（1.6±0.1）cm； ⑨其它要求：耐用耐磨，边角圆滑，不划手不伤手，可折弯不断，冬季不开裂； | 套 | 22 | 13号线
19 | 080170040001 | 不锈钢链条 |  | ①规格：链长1m； ②材质：304不绣钢； ③表面处理：表面电镀处理； ④重量：700g/根； | 根 | 34 | 2号线
20 | 080170040005 | 锁链链接扣 |  | ①规格：直径8±0.2mm，总长80±1mm； ②材质：304不绣钢； ③表面处理：电镀； ④重量：承重1.5T； ⑤颜色：不锈钢色； ⑥自重：180g±10g； ⑦其它要求：螺丝扣系列； | 个 | 70 | 2号线
21 | 080170050001 | 塑料钥匙牌 |  | ①整体尺寸：长50mm±5mm *宽23mm±2mm（不计铁环） ②纸芯尺寸：4mm±5mm * 20mm±5mm； ③整体厚度：≥4mm； ④材质：全新PP聚丙烯； ⑤重量：≥4克/个； ⑥其它要求：带有挂钥匙环(可任意更换标签纸)，铁环直径约18mm； | 套 | 100 | 2号线 | 黄色，蓝色，橙色各1/3的数量
22 | 080170050001 | 塑料钥匙牌 |  | ①整体尺寸：长50mm±5mm *宽23mm±2mm（不计铁环） ②纸芯尺寸：4mm±5mm * 20mm±5mm； ③整体厚度：≥4mm； ④材质：全新PP聚丙烯； ⑤重量：≥4克/个； ⑥其它要求：带有挂钥匙环(可任意更换标签纸)，铁环直径约18mm； | 套 | 200 | 2号线 | 黄色，蓝色，橙色各1/3的数量
23 | 080170050001 | 塑料钥匙牌 |  | ①整体尺寸：长50mm±5mm *宽23mm±2mm（不计铁环） ②纸芯尺寸：4mm±5mm * 20mm±5mm； ③整体厚度：≥4mm； ④材质：全新PP聚丙烯； ⑤重量：≥4克/个； ⑥其它要求：带有挂钥匙环(可任意更换标签纸)，铁环直径约18mm； | 套 | 270 | 13号线 | 黄色，蓝色，橙色各1/3的数量
24 | 080170050001 | 塑料钥匙牌 |  | ①整体尺寸：长50mm±5mm *宽23mm±2mm（不计铁环） ②纸芯尺寸：4mm±5mm * 20mm±5mm； ③整体厚度：≥4mm； ④材质：全新PP聚丙烯； ⑤重量：≥4克/个； ⑥其它要求：带有挂钥匙环(可任意更换标签纸)，铁环直径约18mm； | 套 | 60 | 13号线 | 黄色，蓝色，橙色各1/3的数量
25 | 080170050001 | 塑料钥匙牌 |  | ①整体尺寸：长50mm±5mm *宽23mm±2mm（不计铁环） ②纸芯尺寸：4mm±5mm * 20mm±5mm； ③整体厚度：≥4mm； ④材质：全新PP聚丙烯； ⑤重量：≥4克/个； ⑥其它要求：带有挂钥匙环(可任意更换标签纸)，铁环直径约18mm； | 套 | 156 | 2号线
26 | 080170050001 | 塑料钥匙牌 |  | ①整体尺寸：长50mm±5mm *宽23mm±2mm（不计铁环） ②纸芯尺寸：4mm±5mm * 20mm±5mm； ③整体厚度：≥4mm； ④材质：全新PP聚丙烯； ⑤重量：≥4克/个； ⑥其它要求：带有挂钥匙环(可任意更换标签纸)，铁环直径约18mm； | 套 | 236 | 13号线
27 | 080170070001 | 皮带式钥匙扣 |  | ①规格：长×宽：（6.1±0.5）×（2.3±0.5）cm ； ②材质：锌合金+皮质； ③颜色：银色； ④重量：约25g； ⑤其他要求：配4个钥匙圈，皮带式钥匙扣的卡扣直接扣在腰带上，不需要解下腰带穿过皮带式钥匙扣； | 套 | 82 | 2号线
28 | 080170070001 | 皮带式钥匙扣 |  | ①规格：长×宽：（6.1±0.5）×（2.3±0.5）cm ； ②材质：锌合金+皮质； ③颜色：银色； ④重量：约25g； ⑤其他要求：配4个钥匙圈，皮带式钥匙扣的卡扣直接扣在腰带上，不需要解下腰带穿过皮带式钥匙扣； | 套 | 52 | 3号线
29 | 080170070001 | 皮带式钥匙扣 |  | ①规格：长×宽：（6.1±0.5）×（2.3±0.5）cm ； ②材质：锌合金+皮质； ③颜色：银色； ④重量：约25g； ⑤其他要求：配4个钥匙圈，皮带式钥匙扣的卡扣直接扣在腰带上，不需要解下腰带穿过皮带式钥匙扣； | 套 | 162 | 13号线
30 | 080170070002 | 伸缩钥匙扣 | KEY-BAK | ①型号：KEY-BAK#0488-706(Kelvar) ②整体尺寸：长181mm，宽53mm，厚15mm； （±5%） ③材质：主体：耐用聚碳酸脂，绳索：凯夫拉尼龙； ④颜色：黑色； ⑤自重：55g/根；（±5%）； ⑥负重：约226g； ⑦拉伸长度：约121.96cm； ⑧其它要求：带不锈钢扣； | 套 | 125 | 13号线
31 | 080170080002 | 壁挂式钥匙箱 |  | ①规格：宽×厚×高：（275±5）×（55±2）×（325±5）mm； ②材质：铝合金+中纤板； ③材质厚度：0.7±0.1mm； ④颜色：银色； ⑤表面处理：亮银直纹ABS面板； ⑥挂扣数量：32位挂扣； ⑦重量：≥2kg； ⑧其它要求：配有钥匙悬挂条，螺丝，箱体自带安装孔； | 个 | 18 | 3号线
32 | 080170080002 | 壁挂式钥匙箱 |  | ①规格：宽×厚×高：（275±5）×（55±2）×（325±5）mm； ②材质：铝合金+中纤板； ③材质厚度：0.7±0.1mm； ④颜色：银色； ⑤表面处理：亮银直纹ABS面板； ⑥挂扣数量：32位挂扣； ⑦重量：≥2kg； ⑧其它要求：配有钥匙悬挂条，螺丝，箱体自带安装孔； | 个 | 6 | 2号线
33 | 080170080002 | 壁挂式钥匙箱 |  | ①规格：宽×厚×高：（275±5）×（55±2）×（325±5）mm； ②材质：铝合金+中纤板； ③材质厚度：0.7±0.1mm； ④颜色：银色； ⑤表面处理：亮银直纹ABS面板； ⑥挂扣数量：32位挂扣； ⑦重量：≥2kg； ⑧其它要求：配有钥匙悬挂条，螺丝，箱体自带安装孔； | 个 | 42 | 11号线
34 | 080170080002 | 壁挂式钥匙箱 |  | ①规格：宽×厚×高：（275±5）×（55±2）×（325±5）mm； ②材质：铝合金+中纤板； ③材质厚度：0.7±0.1mm； ④颜色：银色； ⑤表面处理：亮银直纹ABS面板； ⑥挂扣数量：32位挂扣； ⑦重量：≥2kg； ⑧其它要求：配有钥匙悬挂条，螺丝，箱体自带安装孔； | 个 | 12 | 13号线
35 | 080170080002 | 壁挂式钥匙箱 |  | ①规格：宽×厚×高：（275±5）×（55±2）×（325±5）mm； ②材质：铝合金+中纤板； ③材质厚度：0.7±0.1mm； ④颜色：银色； ⑤表面处理：亮银直纹ABS面板； ⑥挂扣数量：32位挂扣； ⑦重量：≥2kg； ⑧其它要求：配有钥匙悬挂条，螺丝，箱体自带安装孔； | 个 | 5 | 2号线
36 | 080170080002 | 壁挂式钥匙箱 |  | ①规格：宽×厚×高：（275±5）×（55±2）×（325±5）mm； ②材质：铝合金+中纤板； ③材质厚度：0.7±0.1mm； ④颜色：银色； ⑤表面处理：亮银直纹ABS面板； ⑥挂扣数量：32位挂扣； ⑦重量：≥2kg； ⑧其它要求：配有钥匙悬挂条，螺丝，箱体自带安装孔； | 个 | 7 | 11号线
37 | 080170080002 | 壁挂式钥匙箱 |  | ①规格：宽×厚×高：（275±5）×（55±2）×（325±5）mm； ②材质：铝合金+中纤板； ③材质厚度：0.7±0.1mm； ④颜色：银色； ⑤表面处理：亮银直纹ABS面板； ⑥挂扣数量：32位挂扣； ⑦重量：≥2kg； ⑧其它要求：配有钥匙悬挂条，螺丝，箱体自带安装孔； | 个 | 8 | 13号线
38 | 080170080002 | 壁挂式钥匙箱 |  | ①规格：宽×厚×高：（275±5）×（55±2）×（325±5）mm； ②材质：铝合金+中纤板； ③材质厚度：0.7±0.1mm； ④颜色：银色； ⑤表面处理：亮银直纹ABS面板； ⑥挂扣数量：32位挂扣； ⑦重量：≥2kg； ⑧其它要求：配有钥匙悬挂条，螺丝，箱体自带安装孔； | 个 | 16 | 13号线
39 | 080170080002 | 壁挂式钥匙箱 |  | ①规格：宽×厚×高：（275±5）×（55±2）×（325±5）mm； ②材质：铝合金+中纤板； ③材质厚度：0.7±0.1mm； ④颜色：银色； ⑤表面处理：亮银直纹ABS面板； ⑥挂扣数量：32位挂扣； ⑦重量：≥2kg； ⑧其它要求：配有钥匙悬挂条，螺丝，箱体自带安装孔； | 个 | 1 | 3号线
40 | 080170080006 | 壁挂式钥匙箱 |  | ①规格：宽×厚×高：（400±10）×（65±5）×（630±10）mm； ②材质：铝合金+中纤板；； ③材质厚度：0.7±0.1mm； ④颜色：银色； ⑤表面处理：亮银直纹ABS面板； ⑥挂扣数量：96位挂扣； ⑦重量：≥5kg； ⑧其它要求：配有钥匙悬挂条，螺丝，箱体自带安装孔； | 个 | 2 | 2号线
41 | 080170080006 | 壁挂式钥匙箱 |  | ①规格：宽×厚×高：（400±10）×（65±5）×（630±10）mm； ②材质：铝合金+中纤板；； ③材质厚度：0.7±0.1mm； ④颜色：银色； ⑤表面处理：亮银直纹ABS面板； ⑥挂扣数量：96位挂扣； ⑦重量：≥5kg； ⑧其它要求：配有钥匙悬挂条，螺丝，箱体自带安装孔； | 个 | 1 | 11号线
42 | 080170080006 | 壁挂式钥匙箱 |  | ①规格：宽×厚×高：（400±10）×（65±5）×（630±10）mm； ②材质：铝合金+中纤板；； ③材质厚度：0.7±0.1mm； ④颜色：银色； ⑤表面处理：亮银直纹ABS面板； ⑥挂扣数量：96位挂扣； ⑦重量：≥5kg； ⑧其它要求：配有钥匙悬挂条，螺丝，箱体自带安装孔； | 个 | 12 | 13号线
43 | 080170080007 | 壁挂式钥匙箱 |  | ①规格：宽×厚×高：（415±10）×（70±5）×（738±10）mm； ②材质：铝合金+中纤板；； ③材质厚度：0.7±0.1mm； ④颜色：银色； ⑤表面处理：亮银直纹ABS面板； ⑥挂扣数量：150位挂扣； ⑦重量：≥6.5kg； ⑧其它要求：配有钥匙悬挂条，螺丝，箱体自带安装孔； | 套 | 5 | 13号线
44 | 080170080010 | 壁挂式钥匙箱 |  | ①规格：宽×厚×高：（306±5）×（58±2）×（458±5）mm； ②材质：铝合金+中纤板；； ③材质厚度：0.7±0.1mm； ④颜色：银色； ⑤表面处理：亮银直纹ABS面板； ⑥挂扣数量：48位挂扣； ⑦重量：≥2kg； ⑧其它要求：配有钥匙悬挂条，螺丝，箱体自带安装孔； | 个 | 1 | 11号线
45 | 080170080010 | 壁挂式钥匙箱 |  | ①规格：宽×厚×高：（306±5）×（58±2）×（458±5）mm； ②材质：铝合金+中纤板；； ③材质厚度：0.7±0.1mm； ④颜色：银色； ⑤表面处理：亮银直纹ABS面板； ⑥挂扣数量：48位挂扣； ⑦重量：≥2kg； ⑧其它要求：配有钥匙悬挂条，螺丝，箱体自带安装孔； | 个 | 1 | 13号线
46 | 080170080010 | 壁挂式钥匙箱 |  | ①规格：宽×厚×高：（306±5）×（58±2）×（458±5）mm； ②材质：铝合金+中纤板；； ③材质厚度：0.7±0.1mm； ④颜色：银色； ⑤表面处理：亮银直纹ABS面板； ⑥挂扣数量：48位挂扣； ⑦重量：≥2kg； ⑧其它要求：配有钥匙悬挂条，螺丝，箱体自带安装孔； | 个 | 2 | 13号线
47 | 080170080010 | 壁挂式钥匙箱 |  | ①规格：宽×厚×高：（306±5）×（58±2）×（458±5）mm； ②材质：铝合金+中纤板；； ③材质厚度：0.7±0.1mm； ④颜色：银色； ⑤表面处理：亮银直纹ABS面板； ⑥挂扣数量：48位挂扣； ⑦重量：≥2kg； ⑧其它要求：配有钥匙悬挂条，螺丝，箱体自带安装孔； | 个 | 1 | 13号线
48 | 400120270010 | 电网锁 |  | ①锁体尺寸：宽×高×厚：（40±0.5）×（33.5±0.5）×（15±0.2）mm； ②锁定空间：宽×高：（23±0.5）×（30±0.5）mm； ③锁梁直径：（6.3±0.1）mm； ③材质：塑钢+铁； ④锁体外观标志：一面是电力表箱锁，一面是品牌标识； ⑤颜色：蓝锁体； ⑥其它要求：梅花通开锁，配10%钥匙； ⑦执行标准：QB/T 1918-2011； | 把 | 100 | 3号线
49 | 400120450003 | 配电箱柜门铰链 |  | ①型号：CL236-1A； ②打开尺寸：60×60mm； ③材质：锌合金； ④表面处理：亮铬； ⑤其它要求：带螺柱型（M8）； ⑥适用范围：开关柜、动力柜、配电箱、控制柜、威图PS柜、网络机柜、GGD柜、 仪表柜、通信电控箱、 机械设备等； | 个 | 48 | 3号线
50 | 710020030002 | 平开合页 |  | ①规格：打开尺寸：长×宽×厚：100×100×3mm，闭合尺寸：长×宽×厚：100×43×6mm，轴承宽度：14±0.5mm； ②材质：不锈钢304； ③表面处理：不锈钢拉丝处理； ④承重：20～25kg； ⑤配备：带4孔，M5*32不锈钢木螺丝； ⑥适用范围：各种木质、铁质门等； ⑦符合标准：QB/T 3874-1999； | 副 | 32 | 2号线
51 | 710020030002 | 平开合页 |  | ①规格：打开尺寸：长×宽×厚：100×100×3mm，闭合尺寸：长×宽×厚：100×43×6mm，轴承宽度：14±0.5mm； ②材质：不锈钢304； ③表面处理：不锈钢拉丝处理； ④承重：20～25kg； ⑤配备：带4孔，M5*32不锈钢木螺丝； ⑥适用范围：各种木质、铁质门等； ⑦符合标准：QB/T 3874-1999； | 副 | 20 | 3号线
52 | 080170010015 | 挂锁 |  | ①锁体尺寸：宽×厚×高：（60±2）×（20±1）×（50±2）mm ②锁定空间：高×宽：（40±2）×（30±2）mm； ③锁梁直径：11±0.5mm； ④材质：全铜锁体+全铜锁芯+全铜锁舌+镀镍钥匙； ⑤颜色：黄铜色； ⑥重量：190±10g； ⑦其它要求：叶片防水锁眼，带标配数量钥匙； ⑧执行标准：QB/T 1918-2011； | 把 | 10 | 2号线
53 | 080170010015 | 挂锁 |  | ①锁体尺寸：宽×厚×高：（60±2）×（20±1）×（50±2）mm ②锁定空间：高×宽：（40±2）×（30±2）mm； ③锁梁直径：11±0.5mm； ④材质：全铜锁体+全铜锁芯+全铜锁舌+镀镍钥匙； ⑤颜色：黄铜色； ⑥重量：190±10g； ⑦其它要求：叶片防水锁眼，带标配数量钥匙； ⑧执行标准：QB/T 1918-2011； | 把 | 25 | 2号线
54 | 080170010015 | 挂锁 |  | ①锁体尺寸：宽×厚×高：（60±2）×（20±1）×（50±2）mm ②锁定空间：高×宽：（40±2）×（30±2）mm； ③锁梁直径：11±0.5mm； ④材质：全铜锁体+全铜锁芯+全铜锁舌+镀镍钥匙； ⑤颜色：黄铜色； ⑥重量：190±10g； ⑦其它要求：叶片防水锁眼，带标配数量钥匙； ⑧执行标准：QB/T 1918-2011； | 把 | 40 | 13号线
55 | 080170010015 | 挂锁 |  | ①锁体尺寸：宽×厚×高：（60±2）×（20±1）×（50±2）mm ②锁定空间：高×宽：（40±2）×（30±2）mm； ③锁梁直径：11±0.5mm； ④材质：全铜锁体+全铜锁芯+全铜锁舌+镀镍钥匙； ⑤颜色：黄铜色； ⑥重量：190±10g； ⑦其它要求：叶片防水锁眼，带标配数量钥匙； ⑧执行标准：QB/T 1918-2011； | 把 | 30 | 13号线