## Sheet1
13号线母婴关爱配套设施婴儿床等物资采购项目
序号 | 物资编码 | 物资名称 | 用户需求 |  | 单位 | 数量 | 线别 | 备注
|  |  | 参考品牌 | 技术参数描述
1 | 850070050046 | 折叠式儿童座椅 |  | 1.整体要求： ①尺寸：长830-850mm,宽540-560mm，高1100-1150mm； ②承重：≥25kg； ③净重：6-8kg； ④设计：支架可折叠，座椅高度可6档调节，靠背角度可3档调节，餐盘高度可3档调节，带分腿挡板和脚踏板； ⑤适用年龄：6个月-3岁； 2.部件要求： ①座椅：PP材质，白色，座位宽度约300mm，椅背高度约470mm，带可拆卸椅套； ②餐盘：PP材质，白色，长约480mm，宽约250mm； ③座椅支架：双人字型高强度不锈钢管支架； ④安全带：可调节五点式安全带； | 个 | 2 | 13号线
2 | 850070050029 | 实木婴儿床 |  | 1.整体要求： ①尺寸：长1100-1200mm，宽600-700mm，高900-1000mm； ②设计：双层，上层为婴儿床，下层为储物空间； 2.部件要求： ①床架及护栏：纯实木材质，原木色，栏间距5-7cm，环保漆，无异味； ②床垫：定制床垫，米色，表面用料为难燃材质（约1mm厚，柔软的难燃PVC等材质，符合国家B1或B2级难燃标准），床垫总体厚30-50mm； ③脚轮：万向脚轮，带刹车功能； | 个 | 2 | 13号线
3 | 850070050030 | 玻璃茶几 | 定制 | ①类型：圆形铁艺玻璃茶几； ②材质：玻璃面为钢化玻璃，茶几脚为铁质，外表高温烤漆； ③颜色：透明玻璃，电镀金色茶几脚； ④尺寸：总高约600mm，玻璃面直径约500mm，玻璃厚度10-20mm； ⑤设计要求：玻璃面须包边，包边材质及颜色与茶几脚一致，茶几脚为几何形状，美观、稳固； ⑥其他要求：采用焊接工艺，环保无异味，整体防腐蚀； | 个 | 2 | 13号线
4 | 850070050031 | 玻璃角柜 | 定制 | ①类型：四边形三层玻璃边几； ②材质：3C钢化玻璃面板，高强度碳素钢架支架； ③颜色：白色或黑色，须同母婴室整体颜色搭配； ④尺寸：总长约750mm，总宽约500mm，总高约800mm，两层间隔高度约230-250mm，玻璃厚度约5-6mm，钢管支架宽度约25-30mm； ⑤设计：三层储物桌面，钢化玻璃面板，底部为几何形不锈钢桌角； ⑥其他要求：耐高温（可承受200度温差），焊接工艺，表面及边缘处进行打磨处理，不划手； | 个 | 2 | 13号线
5 | 850070050032 | 不锈钢落地镜 |  | ①类型：长方形不锈钢落地镜； ②材质：边框为316不锈钢材质，镜面为钢化玻璃； ③颜色：金色边框； ④尺寸：总高1600-1680mm，总宽400-450mm，边框宽约10-20mm； ⑤其他要求：边角须做打磨等处理，不划手； | 个 | 2 | 13号线
6 | 850070050033 | 不锈钢取阅架 |  | ①类型：四层不锈钢取阅架； ②材质：316不锈钢； ③颜色：银白色或白色； ④尺寸：宽490-510cm，高1500-1550cm，测宽330-350cm； ⑤设计：表面不锈钢采用砂钢工艺，整体弧形设计，摆放层4层； ⑥其他要求：边角须做打磨等处理，不划手，与母婴室整体风格搭配； | 个 | 2 | 13号线
7 | 850070050038 | 电水壶 | 美的、奥克斯、容声 | ①类型：电热水壶； ②材质：304食品接触用不锈钢； ③容量：5L； ④功率：750-2000W； ⑤颜色：不锈钢原色； ⑥其他要求：可显示温度，有保温功能； | 个 | 2 | 13号线
8 | 850070050044 | 不锈钢垃圾桶 | 方小丫、玖嘉、世家 | ①类型：脚踏式不锈钢垃圾桶； ②优质：外部为不锈钢材质，内筒为PP材质； ③容量：8L； ④尺寸：底部直径约22-23cm，桶高30-33cm； ⑤设计要求：开关盖噪音小，防滑底座，有垃圾袋固定圈； | 个 | 2 | 13号线
9 | 850070050045 | 折叠式婴儿打理台 | 美国乐柏美、康贝、创莎 | ①材质：抗菌高密度聚乙烯材质； ②颜色：米白色； ③尺寸：折叠尺寸长800-900mm，宽450-550mm，厚度95-105mm，伸展宽度500-600mm； ④自重：9-11kg； ⑤载重：20-30kg； ⑥配件：带有挂物杆、安全带； ⑦安装要求：固定在墙面，水平安装高度离地约70-80cm； | 个 | 25 | 13号线