## 标段B激光测距仪、数字式风速仪等测量工具采购项目
标段B：激光测距仪、数字式风速仪等测量工具采购项目
序号 | 物资编码 | 物资名称 | 用户需求 |  | 单位 | 数量 | 线别 | 备注
|  |  | 参考品牌 | 物资描述
1 | 110160030007 | 激光测距仪 |  | ①激光二极管630nm<1mw ； ②测量范围：0.05-40m； ③测量精度：±1.5mm； ④典型测量时间：<0.5s； ⑤测量单位：米 | 台 | 2 | 13号线 | 每件需由国家认定的具有检测资质的第三方检定机构出具的校准证书或检测合格证书，到货时要求最新检测日期
2 | 120010010001 | 测力计 |  | ①型号：LTZ-20（管型）； ②极限载荷200N； ③分辨率4N； ④管径32mm； | 个 | 8 | 11号线 | 每个需随货提供由国家认定的具有检测资质的第三方检定机构出具的检定证书或校准证书，到货时要求最新检测日期。
3 | 120010010002 | 测力计 |  | ①型号：NK-200(指针式拉压)； ②测量范围：0-200N； ③最大载荷：200N； ④分度值：1.0N； ⑤精度：±1%； | 支 | 4 | 2号线 | 每支需随货提供由国家认定的具有检测资质的第三方检定机构出具的检定证书或校准证书，到货时要求最新检测日期。
4 | 120010010002 | 测力计 |  | ①型号：NK-200(指针式拉压)； ②测量范围：0-200N； ③最大载荷：200N； ④分度值：1.0N； ⑤精度：±1%； | 支 | 1 | 11号线 | 每支需随货提供由国家认定的具有检测资质的第三方检定机构出具的检定证书或校准证书，到货时要求最新检测日期。
5 | 120010010002 | 测力计 |  | ①型号：NK-200(指针式拉压)； ②测量范围：0-200N； ③最大载荷：200N； ④分度值：1.0N； ⑤精度：±1%； | 支 | 15 | 13号线 | 每支需随货提供由国家认定的具有检测资质的第三方检定机构出具的检定证书或校准证书，到货时要求最新检测日期。
6 | 120010010004 | 拉力测试仪 |  | 数显高精度推拉力计： ①准确度：0.5级； ②最小读数：0.1N； ③最大负荷：≥500N； ④峰值保持功能：保持峰值显示直至手动清零； ⑤峰值自动解除功能：保持显示峰值1至9秒后自动解除； ⑥示值误差：±5%； ⑦输出接口：RS232； ⑧S型高精度传感器（内置式），工作温度为5°C～35°C，运输温度为-10°C～60°C，相对湿度为15%～80% RH； ⑨数据储存功能：可储存测试值≥880个；6位大屏幕显示；工作环境为周围无震源及腐蚀性介质； ⑩配置：1块充电电池、1个充电器（充电电压100V～240V）； | 套 | 3 | 2号线 | 每套需随货提供由国家认定的具有检测资质的第三方检定机构出具的检定证书或校准证书，到货时要求最新检测日期。
7 | 120020100004 | 数字式风速仪 |  | ①测量范围：0.3-45.0米/秒； ②分辨率：0.1，误差：±3%； ③工作温度/湿度：-10℃~50℃/85%； ④工作气压：500MB~2BAR； ⑤显示方式：LCD数显； | 台 | 4 | 2号线 | 每台需随货提供由国家认定的具有检测资质的第三方检定机构出具的检定证书或校准证书，到货时要求最新检测日期。
8 | 120020100004 | 数字式风速仪 |  | ①测量范围：0.3-45.0米/秒； ②分辨率：0.1，误差：±3%； ③工作温度/湿度：-10℃~50℃/85%； ④工作气压：500MB~2BAR； ⑤显示方式：LCD数显； | 台 | 5 | 13号线 | 每台需随货提供由国家认定的具有检测资质的第三方检定机构出具的检定证书或校准证书，到货时要求最新检测日期。
9 | 120010010004 | 拉力测试仪 |  | 数显高精度推拉力计： ①准确度：0.5级； ②最小读数：0.1N； ③最大负荷：≥500N； ④峰值保持功能：保持峰值显示直至手动清零； ⑤峰值自动解除功能：保持显示峰值1至9秒后自动解除； ⑥示值误差：±5%； ⑦输出接口：RS232； ⑧S型高精度传感器（内置式），工作温度为5°C～35°C，运输温度为-10°C～60°C，相对湿度为15%～80% RH； ⑨数据储存功能：可储存测试值≥880个；6位大屏幕显示；工作环境为周围无震源及腐蚀性介质； ⑩配置：1块充电电池、1个充电器（充电电压100V～240V）； | 把 | 4 | 13号线 | 每把需随货提供由国家认定的具有检测资质的第三方检定机构出具的检定证书或校准证书，到货时要求最新检测日期。
10 | 120060020001 | 激光测速仪 |  | ①测量范围：0-100公里/小时； ②测量距离300米以内测量有效；针对车：0-240米； ③测速精度：±1.5公里/小时及以内； ④电源类型：充电电池；便携式；200*180*100以内；重量≤600g | 把 | 2 | 13号线 | 每把需随货提供由国家认定的具有检测资质的第三方检定机构出具的检定证书或校准证书，到货时要求最新检测日期。
11 | 120060030001 | 激光测距仪 |  | ①尺寸：113mm±10mm*70mm±5mm*39mm±5mm；重量：175g正负10g； ②测量范围：直线距离4.5-550米；5-600码光学系统： ③放大倍率6；物镜直径21MM；实际视场7.5度；出射光瞳直径3.5MM；眼点距18.3MM ④测量精度：±1mm | 把 | 6 | 13号线 | 每把需随货提供由国家认定的具有检测资质的第三方检定机构出具的检定证书或校准证书，到货时要求最新检测日期。
12 | 120060030002 | 激光测距仪 |  | ①激光测距离；Fluke 424D；LCD显示； ①测量范围 100 m； ③激光波长635nm；激光类别Class II； ④电池寿命5000次测试；电池类型AAA； ⑤精确度±0.08in；±2mm；英制或公制；两者都是；约158g | 台 | 2 | 2号线 | 每台需随货提供由国家认定的具有检测资质的第三方检定机构出具的检定证书或校准证书，到货时要求最新检测日期。
13 | 110010600010 | 吸盘 |  | ①钢架抽气式手泵玻璃吸盘； ②吸盘胶垫直径：200mm以上； ③整个吸盘净重：约1.5kg ④最大垂直吸力：150kg以上 | 个 | 2 | 2号线