## 标段A温度、湿度类测量工具采购项目
标段A：温度、湿度类测量工具采购项目
序号 | 物资编码 | 物资名称 | 用户需求 |  | 单位 | 数量 | 线别 | 备注
|  |  | 参考品牌 | 物资描述
1 | 120010020001 | 多功能温湿度计 |  | ①数字液晶屏:液晶屏尺寸（75±5）mm×（65±5）mm，同时显示温度及湿度；； ②温度量程：-20℃-50℃（误差1℃）； ③湿度量程： 0%-100%; ④湿度准确度：±5%； ⑤外形尺寸：直径126mm*厚29.3mm； ⑥温度分辨率：：0.1℃； ⑦湿度分辨率：1％ ； | 块 | 151 | 13号线 | 每块需随货提供由国家认定的具有检测资质的第三方检定机构出具的检定证书或校准证书，到货时要求最新检测日期。
2 | 120010020003 | 指针式温湿度计 |  | ①温度量程：-30～+60℃； ②湿度量程：15～98Rel％； ③尺寸：130mm*厚20mm； ④测量精度1级； ⑤测量误差±1℃； ⑥重量约0.8kg | 块 | 20 | 2号线 | 每块需随货提供由国家认定的具有检测资质的第三方检定机构出具的检定证书或校准证书，到货时要求最新检测日期
3 | 120010020003 | 指针式温湿度计 |  | ①温度量程：-30～+60℃； ②湿度量程：15～98Rel％； ③尺寸：130mm*厚20mm； ④测量精度1级； ⑤测量误差±1℃； ⑥重量约0.8kg | 块 | 20 | 11号线 | 每块需随货提供由国家认定的具有检测资质的第三方检定机构出具的检定证书或校准证书，到货时要求最新检测日期
4 | 120010020003 | 指针式温湿度计 |  | ①温度量程：-30～+60℃； ②湿度量程：15～98Rel％； ③尺寸：130mm*厚20mm； ④测量精度1级； ⑤测量误差±1℃； ⑥重量约0.8kg | 块 | 20 | 13号线 | 每块需随货提供由国家认定的具有检测资质的第三方检定机构出具的检定证书或校准证书，到货时要求最新检测日期
5 | 120010020003 | 指针式温湿度计 |  | ①温度量程：-30～+60℃； ②湿度量程：15～98Rel％； ③尺寸：130mm*厚20mm； ④测量精度1级； ⑤测量误差±1℃； ⑥重量约0.8kg | 块 | 174 | 3号线 | 每块需随货提供由国家认定的具有检测资质的第三方检定机构出具的检定证书或校准证书，到货时要求最新检测日期
6 | 120010020003 | 指针式温湿度计 |  | ①温度量程：-30～+60℃； ②湿度量程：15～98Rel％； ③尺寸：130mm*厚20mm； ④测量精度1级； ⑤测量误差±1℃； ⑥重量约0.8kg | 块 | 180 | 11号线 | 每块需随货提供由国家认定的具有检测资质的第三方检定机构出具的检定证书或校准证书，到货时要求最新检测日期
7 | 120010020003 | 指针式温湿度计 |  | ①温度量程：-30～+60℃； ②湿度量程：15～98Rel％； ③尺寸：130mm*厚20mm； ④测量精度1级； ⑤测量误差±1℃； ⑥重量约0.8kg | 块 | 12 | 13号线 | 每块需随货提供由国家认定的具有检测资质的第三方检定机构出具的检定证书或校准证书，到货时要求最新检测日期
8 | 120010020003 | 指针式温湿度计 |  | ①温度量程：-30～+60℃； ②湿度量程：15～98Rel％； ③尺寸：130mm*厚20mm； ④测量精度1级； ⑤测量误差±1℃； ⑥重量约0.8kg | 块 | 4 | 2号线 | 每块需随货提供由国家认定的具有检测资质的第三方检定机构出具的检定证书或校准证书，到货时要求最新检测日期
9 | 120010020003 | 指针式温湿度计 |  | ①温度量程：-30～+60℃； ②湿度量程：15～98Rel％； ③尺寸：130mm*厚20mm； ④测量精度1级； ⑤测量误差±1℃； ⑥重量约0.8kg | 块 | 7 | 2号线 | 每块需随货提供由国家认定的具有检测资质的第三方检定机构出具的检定证书或校准证书，到货时要求最新检测日期
10 | 120010020003 | 指针式温湿度计 |  | ①温度量程：-30～+60℃； ②湿度量程：15～98Rel％； ③尺寸：130mm*厚20mm； ④测量精度1级； ⑤测量误差±1℃； ⑥重量约0.8kg | 块 | 8 | 13号线 | 每块需随货提供由国家认定的具有检测资质的第三方检定机构出具的检定证书或校准证书，到货时要求最新检测日期
11 | 120010020004 | 数显式温湿度计 |  | ①温度测量范围:-50～+70℃； ②温度分辨率：0.1℃ ③温度准确度：±0.5℃ ④湿度测量范围：10～98％RH； ⑤湿度分辨率：0.1RH ⑥温度准确度：±0.5％RH ⑦98*105*23mm，约0.8kg，适用各种环境； | 块 | 2 | 2号线
12 | 120010020004 | 数显式温湿度计 |  | ①温度测量范围:-50～+70℃； ②温度分辨率：0.1℃ ③温度准确度：±0.5℃ ④湿度测量范围：10～98％RH； ⑤湿度分辨率：0.1RH ⑥温度准确度：±0.5％RH ⑦98*105*23mm，约0.8kg，适用各种环境； | 块 | 2 | 13号线
13 | 120010030001 | 手枪式红外线温度计 |  | ①测量范围：-32℃-535℃； ②精度：±1℃(±2℉)； ③重复精度：±1℃ (±2℉)； ④两者中较大的为准； ⑤反应时间：0.5秒； ⑥光谱响应：8–14μm；发射率：预设为0.95； ⑦光学分辨率：12：1 ⑧电源：9V碱性或镍镉电池(带)；单束激光；显示保持7秒；LCD背景；重320 克左右，尺寸：200*160*55mm左右，配件：操作手册、保修卡、塑料保存箱； | 把 | 2 | 3号线 | 每把需随货提供由国家认定的具有检测资质的第三方检定机构出具的检定证书或校准证书，到货时要求最新检测日期。
14 | 120010030001 | 手枪式红外线温度计 |  | ①测量范围：-32℃-535℃； ②精度：±1℃(±2℉)； ③重复精度：±1℃ (±2℉)； ④两者中较大的为准； ⑤反应时间：0.5秒； ⑥光谱响应：8–14μm；发射率：预设为0.95； ⑦光学分辨率：12：1 ⑧电源：9V碱性或镍镉电池(带)；单束激光；显示保持7秒；LCD背景；重320 克左右，尺寸：200*160*55mm左右，配件：操作手册、保修卡、塑料保存箱； | 把 | 2 | 2号线 | 每把需随货提供由国家认定的具有检测资质的第三方检定机构出具的检定证书或校准证书，到货时要求最新检测日期。
15 | 120010030002 | 手枪式红外线温度计 | FLUKE | ①温度范围：-40 至 550 °C；显示分辨率：读数的 0.1°C ；距离系数比为12:1； ②发射率可选择，分三个档位：低 (0.3)、中 (0.7)、高 (0.95)； ③显示准确度 [假设环境工作温度为 23°C至25°C]：读数 ±1 % 读数或 ±1 °C （以较大值为准），0 °C 以下时为 ±1 °C ± 0.1°/1°； ④响应时间500 ms（95 % 读数）；重复性：±0.5 % 读数或 ±1 °C，以较大值为准；光谱响应8 µm 至 14 µm；激光瞄准，在环境温度超过 40 °C时关闭激光；激光功率：2 (II) 类操作，输出 <1mW，波长 630-670 nm；相对湿度：10 % 至 90 % RH，无冷凝，温度 <30 °C； ⑤使用2 节 AA 型电池供电，电池工作寿命累计可达12小时；显示保持7 秒；显示屏：背光照明，双温度显示 LCD（当前温度及 MAX/MIN/DIF/KTC 温度），电池电量低指示，F/C 单位指示，以及扫描/保持选项； ⑥工作温度区间：0 °C 至 50 °C；储存温度区间：-20 °C 至 65 °C；可显示最高、最小温度和温度差；配备K 型热电偶微型接头，其接口可与其它型号的带有微型接头的工业标准 K 型探头兼容；配备Velcro 管道探头，温度量程为 0 °C 至 100 °C，准确度为 ±2.2 °C。（FLUKE 561） | 把 | 1 | 11号线 | 每把需随货提供由国家认定的具有检测资质的第三方检定机构出具的检定证书或校准证书，到货时要求最新检测日期。
16 | 120060010001 | 人体红外测温仪 |  | ①测温范围：30~45℃(86~113℉)； ②精确度：±0.2℃； ③测量距离1-5cm； ④发射率0.95预设； ⑤解析度0.1℃； ⑥响应时间和响应值长500ms&(8-14)um； ⑦重复性 ±1%or±0.1℃(1.8℉) | 把 | 28 | 13号线 | 每把需随货提供由国家认定的具有检测资质的第三方检定机构出具的检定证书或校准证书，到货时要求最新检测日期。
17 | 120060010001 | 人体红外测温仪 |  | ①测温范围：30~45℃(86~113℉)； ②精确度：±0.2℃； ③测量距离1-5cm； ④发射率0.95预设； ⑤解析度0.1℃； ⑥响应时间和响应值长500ms&(8-14)um； ⑦重复性 ±1%or±0.1℃(1.8℉) | 把 | 23 | 13号线 | 每把需随货提供由国家认定的具有检测资质的第三方检定机构出具的检定证书或校准证书，到货时要求最新检测日期。
18 | 120060010001 | 人体红外测温仪 |  | ①测温范围：30~45℃(86~113℉)； ②精确度：±0.2℃； ③测量距离1-5cm； ④发射率0.95预设； ⑤解析度0.1℃； ⑥响应时间和响应值长500ms&(8-14)um； ⑦重复性 ±1%or±0.1℃(1.8℉) ； | 把 | 5 | 13号线 | 每把需随货提供由国家认定的具有检测资质的第三方检定机构出具的检定证书或校准证书，到货时要求最新检测日期。
19 | 120060010002 | 红外线非接触式测温仪 |  | ①温度范围-30°C至400°C（-22°F至752°F)； ②测温精确度：±1.5%或±1.5℃； ③重复性：读数的±1%或±1°C，取大值 ④发射率：预设0.95 ⑤距离系数比：8:1，90%能量级 ⑥显示分辨率：0.2°C (0.5°F) ⑦温度单位：°C 或 °F可选 ⑧电源1AAIECLR06电池；电池寿命开启激光和背光时为12小时；重量约220g；尺寸(156*80*50)mm；标准：符合电磁辐射和响应标准 EN 61326-1、通用安全标准EN 61010-1、激光安全标准EN 60825-1；认证：CE, CMC； | 把 | 4 | 3号线 | 每把需随货提供由国家认定的具有检测资质的第三方检定机构出具的检定证书或校准证书，到货时要求最新检测日期。
20 | 120060010002 | 红外线非接触式测温仪 |  | ①温度范围-30°C至400°C（-22°F至752°F)； ②测温精确度：±1.5%或±1.5℃； ③重复性：读数的±1%或±1°C，取大值 ④发射率：预设0.95 ⑤距离系数比：8:1，90%能量级 ⑥显示分辨率：0.2°C (0.5°F) ⑦温度单位：°C 或 °F可选 ⑧电源1AAIECLR06电池；电池寿命开启激光和背光时为12小时；重量约220g；尺寸(156*80*50)mm；标准：符合电磁辐射和响应标准 EN 61326-1、通用安全标准EN 61010-1、激光安全标准EN 60825-1；认证：CE, CMC； | 把 | 12 | 11号线 | 每把需随货提供由国家认定的具有检测资质的第三方检定机构出具的检定证书或校准证书，到货时要求最新检测日期。
21 | 120060010002 | 红外线非接触式测温仪 |  | ①温度范围-30°C至400°C（-22°F至752°F)； ②测温精确度：±1.5%或±1.5℃； ③重复性：读数的±1%或±1°C，取大值 ④发射率：预设0.95 ⑤距离系数比：8:1，90%能量级 ⑥显示分辨率：0.2°C (0.5°F) ⑦温度单位：°C 或 °F可选 ⑧电源1AAIECLR06电池；电池寿命开启激光和背光时为12小时；重量约220g；尺寸(156*80*50)mm；标准：符合电磁辐射和响应标准 EN 61326-1、通用安全标准EN 61010-1、激光安全标准EN 60825-1；认证：CE, CMC； | 把 | 3 | 11号线 | 每把需随货提供由国家认定的具有检测资质的第三方检定机构出具的检定证书或校准证书，到货时要求最新检测日期。
22 | 120060010003 | 手持红外线测温仪 |  | ①测温范围:-50℃-900℃； ②精确度:±1.5%or±1.5℃； ③测量距离比例12:1； ④发射率:0.1-1.0可调； ⑤分辨率:0.1℃0.1℉； ⑥光谱响应和反应时间：(8-14)um&500ms； ⑦重复性：±1%or±1℃ ； ⑧LCD显示屏； | 把 | 1 | 2号线 | 每把需随货提供由国家认定的具有检测资质的第三方检定机构出具的检定证书或校准证书，到货时要求最新检测日期。
23 | 120060010003 | 手持红外线测温仪 |  | ①测温范围:-50℃-900℃； ②精确度:±1.5%or±1.5℃； ③测量距离比例12:1； ④发射率:0.1-1.0可调； ⑤分辨率:0.1℃0.1℉； ⑥光谱响应和反应时间：(8-14)um&500ms； ⑦重复性：±1%or±1℃ ； ⑧LCD显示屏； | 把 | 1 | 3号线 | 每把需随货提供由国家认定的具有检测资质的第三方检定机构出具的检定证书或校准证书，到货时要求最新检测日期。
24 | 120060010003 | 手持红外线测温仪 |  | ①测温范围:-50℃-900℃； ②精确度:±1.5%or±1.5℃； ③测量距离比例12:1； ④发射率:0.1-1.0可调； ⑤分辨率:0.1℃0.1℉； ⑥光谱响应和反应时间：(8-14)um&500ms； ⑦重复性：±1%or±1℃ ； ⑧LCD显示屏； | 把 | 1 | 11号线 | 每把需随货提供由国家认定的具有检测资质的第三方检定机构出具的检定证书或校准证书，到货时要求最新检测日期。
25 | 120060010003 | 手持红外线测温仪 |  | ①测温范围:-50℃-900℃； ②精确度:±1.5%or±1.5℃； ③测量距离比例12:1； ④发射率:0.1-1.0可调； ⑤分辨率:0.1℃0.1℉； ⑥光谱响应和反应时间：(8-14)um&500ms； ⑦重复性：±1%or±1℃ ； ⑧LCD显示屏； | 把 | 1 | 13号线 | 每把需随货提供由国家认定的具有检测资质的第三方检定机构出具的检定证书或校准证书，到货时要求最新检测日期。
26 | 120060010003 | 手持红外线测温仪 |  | ①测温范围:-50℃-900℃； ②精确度:±1.5%or±1.5℃； ③测量距离比例12:1； ④发射率:0.1-1.0可调； ⑤分辨率:0.1℃0.1℉； ⑥光谱响应和反应时间：(8-14)um&500ms； ⑦重复性：±1%or±1℃ ； ⑧LCD显示屏； | 把 | 6 | 2号线 | 每把需随货提供由国家认定的具有检测资质的第三方检定机构出具的检定证书或校准证书，到货时要求最新检测日期。
27 | 120060010003 | 手持红外线测温仪 |  | ①测温范围:-50℃-900℃； ②精确度:±1.5%or±1.5℃； ③测量距离比例12:1； ④发射率:0.1-1.0可调； ⑤分辨率:0.1℃0.1℉； ⑥光谱响应和反应时间：(8-14)um&500ms； ⑦重复性：±1%or±1℃ ； ⑧LCD显示屏； | 把 | 18 | 13号线 | 每把需随货提供由国家认定的具有检测资质的第三方检定机构出具的检定证书或校准证书，到货时要求最新检测日期。
28 | 120060010003 | 手持红外线测温仪 |  | ①测温范围:-50℃-900℃； ②精确度:±1.5%or±1.5℃； ③测量距离比例12:1； ④发射率:0.1-1.0可调； ⑤分辨率:0.1℃0.1℉； ⑥光谱响应和反应时间：(8-14)um&500ms； ⑦重复性：±1%or±1℃ ； ⑧LCD显示屏； | 把 | 4 | 13号线 | 每把需随货提供由国家认定的具有检测资质的第三方检定机构出具的检定证书或校准证书，到货时要求最新检测日期。
29 | 120060060002 | 手持式温湿度测试仪 |  | ①相对湿度测量量程（多量程可选）：0-100 % RH； ②相对温度测量量程（多量程可选）：-70至+180度(-94至+356 °F)； ③带交流电源的可充电镍氢(NiMH)电池组；重量小于400g；外壳防护等级IP54； | 台 | 4 | 13号线 | 每台需随货提供由国家认定的具有检测资质的第三方检定机构出具的检定证书或校准证书，到货时要求最新检测日期。
30 | 120010030008 | 轨道温度计 |  | 数显轨道温度计 ①温度测量范围（OC） 1、-20---+80OC 2、-30---+70OC 3、-40---+60OC ② 精度等级：1.0级,分度值:1OC； | 个 | 8 | 2号线 | 每个需随货提供由国家认定的具有检测资质的第三方检定机构出具的检定证书或校准证书，到货时要求最新检测日期。
31 | 120010030009 | 温湿度计 |  | 数字室内外环境湿度仪工业级环境温度仪 ； ①双显屏迷你型，便于携带和测量；自动感应式背光灯，人性化设备； ②测量-10至60℃/14至140F温度测量，可切换℃/F；0至99％RH环境相对湿度测量；最大/最小值显示模式；低功耗芯片设计；低电提示、自动关机功能； ③尺寸长140（±10）mm，宽52（±5）mm；； ④湿度测量：0～99%RH，分辨率：0.1%RH，准确度：±5％RH（0～99%RH） ； ⑥采样速率：0.5秒；过载指示：OL：电池：4.5V；消耗电流：工作≤25mA、关机≤10uA； | 块 | 27 | 2号线 | 每块需随货提供由国家认定的具有检测资质的第三方检定机构出具的检定证书或校准证书，到货时要求最新检测日期。
32 | 120010030002 | 手枪式红外线温度计 | FLUKE | ①温度范围：-40 至 550 °C；显示分辨率：读数的 0.1°C ；距离系数比为12:1； ②发射率可选择，分三个档位：低 (0.3)、中 (0.7)、高 (0.95)； ③显示准确度 [假设环境工作温度为 23°C至25°C]：读数 ±1 % 读数或 ±1 °C （以较大值为准），0 °C 以下时为 ±1 °C ± 0.1°/1°； ④响应时间500 ms（95 % 读数）；重复性：±0.5 % 读数或 ±1 °C，以较大值为准；光谱响应8 µm 至 14 µm；激光瞄准，在环境温度超过 40 °C时关闭激光；激光功率：2 (II) 类操作，输出 <1mW，波长 630-670 nm；相对湿度：10 % 至 90 % RH，无冷凝，温度 <30 °C； ⑤使用2 节 AA 型电池供电，电池工作寿命累计可达12小时；显示保持7 秒；显示屏：背光照明，双温度显示 LCD（当前温度及 MAX/MIN/DIF/KTC 温度），电池电量低指示，F/C 单位指示，以及扫描/保持选项； ⑥工作温度区间：0 °C 至 50 °C；储存温度区间：-20 °C 至 65 °C；可显示最高、最小温度和温度差；配备K 型热电偶微型接头，其接口可与其它型号的带有微型接头的工业标准 K 型探头兼容；配备Velcro 管道探头，温度量程为 0 °C 至 100 °C，准确度为 ±2.2 °C。（FLUKE 561） | 把 | 6 | 13号线 | 每把需随货提供由国家认定的具有检测资质的第三方检定机构出具的检定证书或校准证书，到货时要求最新检测日期。