## Sheet1
防冻玻璃水、环保型融雪剂等物资采购项目
序号 | 物资编码 | 物资名称 | 用户需求 |  | 单位 | 数量 | 线别 | 备注
|  |  | 参考品牌 | 物资描述
1 | 020020130010 | 防冻液 |  | ①太阳能系统专用防冻液； ②主要成分：丙二醇； ③冰点：-25℃； ④沸点：105-109℃； ⑤PH值：7-9； ⑥毒理性：环保无毒； ⑦保质期：不少于36个月； ⑧包装规格：10kg/桶； | 桶 | 150 | 3号线 | 不能超过保质期的1/3
2 | 020020130010 | 防冻液 |  | ①太阳能系统专用防冻液； ②主要成分：丙二醇； ③冰点：-25℃； ④沸点：105-109℃； ⑤PH值：7-9； ⑥毒理性：环保无毒； ⑦保质期：不少于36个月； ⑧包装规格：10kg/桶； | 桶 | 20 | 2号线 | 不能超过保质期的1/3
3 | 020140010003 | 制冷剂 |  | ①R134a，四氟乙烷； ②纯度（%）≥99.98； ③水份（PPm）≤10； ④酸度（PPm）≤0.1； ⑤蒸发残留物（PPm）≤100； ⑥气味：无异味； ⑦包装规格：13.6kg/瓶（一次性钢瓶）； | 瓶 | 22 | 3号线 | 不能超过保质期的1/3
19 | 020140010003 | 制冷剂 |  | ①R134a，四氟乙烷； ②纯度（%）≥99.98； ③水份（PPm）≤10； ④酸度（PPm）≤0.1； ⑤蒸发残留物（PPm）≤100； ⑥气味：无异味； ⑦包装规格：13.6kg/瓶（一次性钢瓶）； | 瓶 | 20 | 11号线 | 不能超过保质期的1/3
4 | 020140010004 | 制冷剂 |  | ①制冷剂R22,二氟一氯甲烷； ②纯度（%）≥99.6； ③水份（PPm）≤10； ④酸度（PPm）≤0.1； ⑤蒸发残留物（PPm）≤100； ⑥气味：无异味； ⑦包装规格：5kg/瓶（一次性钢瓶）； | 瓶 | 40 | 3号线 | 不能超过保质期的1/3
5 | 020140010005 | 制冷剂 |  | ①制冷剂R410a； ②纯度（%）≥99.9； ③水份（PPm）≤10； ④酸度（PPm）≤0.1； ⑤蒸发残留物（PPm）≤100； ⑥气味：无异味； ⑦包装规格：10-12kg/瓶（一次性钢瓶）； | 瓶 | 20 | 3号线 | 不能超过保质期的1/3
6 | 020140010005 | 制冷剂 |  | ①制冷剂R410a； ②纯度（%）≥99.9； ③水份（PPm）≤10； ④酸度（PPm）≤0.1； ⑤蒸发残留物（PPm）≤100； ⑥气味：无异味； ⑦包装规格：10-12kg/瓶（一次性钢瓶）； | 瓶 | 6 | 11号线 | 不能超过保质期的1/3
7 | 020050070001 | 防冻玻璃水 |  | ①要求：-25℃以上环境温度均可使用，能有效融雪融冰；快速清除车窗上的油污，不产生水垢，防静电、无腐蚀性；保护雨刷橡胶和喷嘴、防止其老化、堵塞等； ②保质期：不少于24个月； ③包装规格：2L/瓶； | 瓶 | 200 | 2号线 | 不能超过保质期的1/3
8 | 020050070001 | 防冻玻璃水 |  | ①要求：-25℃以上环境温度均可使用，能有效融雪融冰；快速清除车窗上的油污，不产生水垢，防静电、无腐蚀性；保护雨刷橡胶和喷嘴、防止其老化、堵塞等； ②保质期：不少于24个月； ③包装规格：2L/瓶； | 瓶 | 10 | 11号线 | 不能超过保质期的1/3
9 | 020050070001 | 防冻玻璃水 |  | ①要求：-25℃以上环境温度均可使用，能有效融雪融冰；快速清除车窗上的油污，不产生水垢，防静电、无腐蚀性；保护雨刷橡胶和喷嘴、防止其老化、堵塞等； ②保质期：不少于24个月； ③包装规格：2L/瓶； | 瓶 | 1000 | 13号线 | 不能超过保质期的1/3
10 | 020050070001 | 防冻玻璃水 |  | ①要求：-25℃以上环境温度均可使用，能有效融雪融冰；快速清除车窗上的油污，不产生水垢，防静电、无腐蚀性；保护雨刷橡胶和喷嘴、防止其老化、堵塞等； ②保质期：不少于24个月； ③包装规格：2L/瓶； | 瓶 | 54 | 13号线 | 不能超过保质期的1/3
11 | 020050070001 | 防冻玻璃水 |  | ①要求：-25℃以上环境温度均可使用，能有效融雪融冰；快速清除车窗上的油污，不产生水垢，防静电、无腐蚀性；保护雨刷橡胶和喷嘴、防止其老化、堵塞等； ②保质期：不少于24个月； ③包装规格：2L/瓶； | 瓶 | 1903 | 11号线 | 不能超过保质期的1/3
12 | 020050060001 | 工业蒸馏水 |  | ①灼烧渣含量：≤0.01 %； ②透明度：无色透明； ③电阻率（25℃）≥10x104 Ωcm； ④锰（Mn）含量 ≤0.00001%； ⑤铁（Fe）含量 ≤0.0004%； ⑥氯（Cl）含量 ≤0.0005 %； ⑦适用范围：化工、电子、电镀、电池、医疗、实验室等； ⑧要求：全新PE塑料桶,不造成二次污染； ⑨包装规格：20-25kg/桶； | 桶 | 5 | 2号线 | 不能超过保质期的1/3
13 | 020050060001 | 工业蒸馏水 |  | ①灼烧渣含量：≤0.01 %； ②透明度：无色透明； ③电阻率（25℃）≥10x104 Ωcm； ④锰（Mn）含量 ≤0.00001%； ⑤铁（Fe）含量 ≤0.0004%； ⑥氯（Cl）含量 ≤0.0005 %； ⑦适用范围：化工、电子、电镀、电池、医疗、实验室等； ⑧要求：全新PE塑料桶,不造成二次污染； ⑨包装规格：20-25kg/桶； | 桶 | 2 | 2号线 | 不能超过保质期的1/3
14 | 020050060001 | 工业蒸馏水 |  | ①灼烧渣含量：≤0.01 %； ②透明度：无色透明； ③电阻率（25℃）≥10x104 Ωcm； ④锰（Mn）含量 ≤0.00001%； ⑤铁（Fe）含量 ≤0.0004%； ⑥氯（Cl）含量 ≤0.0005 %； ⑦适用范围：化工、电子、电镀、电池、医疗、实验室等； ⑧要求：全新PE塑料桶,不造成二次污染； ⑨包装规格：20-25kg/桶； | 桶 | 4 | 11号线 | 不能超过保质期的1/3
15 | 020050060001 | 工业蒸馏水 |  | ①灼烧渣含量：≤0.01 %； ②透明度：无色透明； ③电阻率（25℃）≥10x104 Ωcm； ④锰（Mn）含量 ≤0.00001%； ⑤铁（Fe）含量 ≤0.0004%； ⑥氯（Cl）含量 ≤0.0005 %； ⑦适用范围：化工、电子、电镀、电池、医疗、实验室等； ⑧要求：全新PE塑料桶,不造成二次污染； ⑨包装规格：20-25kg/桶； | 桶 | 6 | 11号线 | 不能超过保质期的1/3
16 | 020050060001 | 工业蒸馏水 |  | ①灼烧渣含量：≤0.01 %； ②透明度：无色透明； ③电阻率（25℃）≥10x104 Ωcm； ④锰（Mn）含量 ≤0.00001%； ⑤铁（Fe）含量 ≤0.0004%； ⑥氯（Cl）含量 ≤0.0005 %； ⑦适用范围：化工、电子、电镀、电池、医疗、实验室等； ⑧要求：全新PE塑料桶,不造成二次污染； ⑨包装规格：20-25kg/桶； | 桶 | 2 | 13号线 | 不能超过保质期的1/3
17 | 020050060001 | 工业蒸馏水 |  | ①灼烧渣含量：≤0.01 %； ②透明度：无色透明； ③电阻率（25℃）≥10x104 Ωcm； ④锰（Mn）含量 ≤0.00001%； ⑤铁（Fe）含量 ≤0.0004%； ⑥氯（Cl）含量 ≤0.0005 %； ⑦适用范围：化工、电子、电镀、电池、医疗、实验室等； ⑧要求：全新PE塑料桶,不造成二次污染； ⑨包装规格：20-25kg/桶； | 桶 | 1 | 13号线 | 不能超过保质期的1/3
18 | 020100010001 | 多效防冻液 |  | ①主要成分：乙二醇； ②冰点：≤ -25℃； ③沸点：≥107℃； ④保质期：不少于36个月； ⑤包装规格：9-10kg/桶； | 桶 | 100 | 11号线 | 不能超过保质期的1/3
30 | 020080010002 | 除冰剂 |  | ①要求：按压式喷嘴，瞬间清除冬季雪霜并且不留任何损伤，快速溶化冰冻； ②保质期：不少于24个月； ③包装规格：400-500ml/瓶； | 瓶 | 20 | 3号线 | 不能超过保质期的1/3
20 | 020080010003 | 环保型融雪剂 |  | ①类型：固定播撒类； ②外观：颗粒或片状固体； ③固体溶解速率g/min：≥6.0 ④PH：6.0-10.0； ⑤碳钢腐蚀率mm/a：≤0.11； ⑥路面摩擦衰减率%：≤10； ⑦执行标准：GB/T23851-2009； ⑧适用于：普通道路、高速公路、机场、码头、停车场等融雪除冰和防滑； ⑨保质期：不小于24个月； ⑩包装规格：25kg/袋； | 袋 | 54 | 2号线 | 1.不能超过保质期的1/3 2.送货地点：全线18个站（芝泉路站、五四广场站、浮山所站、燕儿岛路站、高雄路站、麦岛站、海游路站、海川路站、海安路站、石老人浴场站、苗岭路站、同安路站、辽阳东路站、东韩站、华楼山路站、枣山路站、李村站、李村公园站）逐站配送至指定位置，每站3袋，夜间（运营结束后）进行配送。
21 | 020080010003 | 环保型融雪剂 |  | ①类型：固定播撒类； ②外观：颗粒或片状固体； ③固体溶解速率g/min：≥6.0 ④PH：6.0-10.0； ⑤碳钢腐蚀率mm/a：≤0.11； ⑥路面摩擦衰减率%：≤10； ⑦执行标准：GB/T23851-2009； ⑧适用于：普通道路、高速公路、机场、码头、停车场等融雪除冰和防滑； ⑨保质期：不小于24个月； ⑩包装规格：25kg/袋； | 袋 | 44 | 3号线 | 1.不能超过保质期的1/3 2.送货地点：全线22站（青岛站、人民会堂站、汇泉广场站、中山公园站、太平角公园站、延安三路站、五四广场站、江西路站、宁夏路站、敦化路站、错埠岭站、清江路站、双山站、长沙路站、地铁大厦站、海尔路站、万年泉路站、李村站、君峰路站、振华路站、永平路站、青岛北站)逐站配送至指定位置，每站2袋,夜间（运营结束后）进行配送。
22 | 020080010003 | 环保型融雪剂 |  | ①类型：固定播撒类； ②外观：颗粒或片状固体； ③固体溶解速率g/min：≥6.0 ④PH：6.0-10.0； ⑤碳钢腐蚀率mm/a：≤0.11； ⑥路面摩擦衰减率%：≤10； ⑦执行标准：GB/T23851-2009； ⑧适用于：普通道路、高速公路、机场、码头、停车场等融雪除冰和防滑； ⑨保质期：不小于24个月； ⑩包装规格：25kg/袋； | 袋 | 115 | 13号线 | 1.不能超过保质期的1/3 2.送货地点：嘉陵江路站、香江路站、井冈山路站、嘉年华站、灵山卫站、黄海东路站、东方影都站、朝阳山CBD 站、两河站、北京路站、泰山路站、珠海路站、世纪大道站、中铁世博站、大珠山站、古镇口站、古镇口南站、港城 CBD 站、琅琊台站、贡口湾站、中心路站、泊里站、董家口火车站，逐站配送至指定位置，每站5袋,夜间（运营结束后）进行配送。
23 | 020080010003 | 环保型融雪剂 |  | ①类型：固定播撒类； ②外观：颗粒或片状固体； ③固体溶解速率g/min：≥6.0 ④PH：6.0-10.0； ⑤碳钢腐蚀率mm/a：≤0.11； ⑥路面摩擦衰减率%：≤10； ⑦执行标准：GB/T23851-2009； ⑧适用于：普通道路、高速公路、机场、码头、停车场等融雪除冰和防滑； ⑨保质期：不小于24个月； ⑩包装规格：25kg/袋； | 袋 | 10 | 2号线 | 不能超过保质期的1/3
24 | 020080010003 | 环保型融雪剂 |  | ①类型：固定播撒类； ②外观：颗粒或片状固体； ③固体溶解速率g/min：≥6.0 ④PH：6.0-10.0； ⑤碳钢腐蚀率mm/a：≤0.11； ⑥路面摩擦衰减率%：≤10； ⑦执行标准：GB/T23851-2009； ⑧适用于：普通道路、高速公路、机场、码头、停车场等融雪除冰和防滑； ⑨保质期：不小于24个月； ⑩包装规格：25kg/袋； | 袋 | 10 | 11号线 | 不能超过保质期的1/3
25 | 020080010003 | 环保型融雪剂 |  | ①类型：固定播撒类； ②外观：颗粒或片状固体； ③固体溶解速率g/min：≥6.0 ④PH：6.0-10.0； ⑤碳钢腐蚀率mm/a：≤0.11； ⑥路面摩擦衰减率%：≤10； ⑦执行标准：GB/T23851-2009； ⑧适用于：普通道路、高速公路、机场、码头、停车场等融雪除冰和防滑； ⑨保质期：不小于24个月； ⑩包装规格：25kg/袋； | 袋 | 20 | 13号线 | 不能超过保质期的1/3
26 | 020080010003 | 环保型融雪剂 |  | ①类型：固定播撒类； ②外观：颗粒或片状固体； ③固体溶解速率g/min：≥6.0 ④PH：6.0-10.0； ⑤碳钢腐蚀率mm/a：≤0.11； ⑥路面摩擦衰减率%：≤10； ⑦执行标准：GB/T23851-2009； ⑧适用于：普通道路、高速公路、机场、码头、停车场等融雪除冰和防滑； ⑨保质期：不小于24个月； ⑩包装规格：25kg/袋； | 袋 | 30 | 2号线 | 不能超过保质期的1/3
27 | 020080010003 | 环保型融雪剂 |  | ①类型：固定播撒类； ②外观：颗粒或片状固体； ③固体溶解速率g/min：≥6.0 ④PH：6.0-10.0； ⑤碳钢腐蚀率mm/a：≤0.11； ⑥路面摩擦衰减率%：≤10； ⑦执行标准：GB/T23851-2009； ⑧适用于：普通道路、高速公路、机场、码头、停车场等融雪除冰和防滑； ⑨保质期：不小于24个月； ⑩包装规格：25kg/袋； | 袋 | 30 | 3号线 | 不能超过保质期的1/3
28 | 020080010003 | 环保型融雪剂 |  | ①类型：固定播撒类； ②外观：颗粒或片状固体； ③固体溶解速率g/min：≥6.0 ④PH：6.0-10.0； ⑤碳钢腐蚀率mm/a：≤0.11； ⑥路面摩擦衰减率%：≤10； ⑦执行标准：GB/T23851-2009； ⑧适用于：普通道路、高速公路、机场、码头、停车场等融雪除冰和防滑； ⑨保质期：不小于24个月； ⑩包装规格：25kg/袋； | 袋 | 30 | 11号线 | 不能超过保质期的1/3
29 | 020080010003 | 环保型融雪剂 |  | ①类型：固定播撒类； ②外观：颗粒或片状固体； ③固体溶解速率g/min：≥6.0 ④PH：6.0-10.0； ⑤碳钢腐蚀率mm/a：≤0.11； ⑥路面摩擦衰减率%：≤10； ⑦执行标准：GB/T23851-2009； ⑧适用于：普通道路、高速公路、机场、码头、停车场等融雪除冰和防滑； ⑨保质期：不小于24个月； ⑩包装规格：25kg/袋； | 袋 | 30 | 13号线 | 不能超过保质期的1/3
31 | 020080010003 | 环保型融雪剂 |  | ①类型：固定播撒类； ②外观：颗粒或片状固体； ③固体溶解速率g/min：≥6.0 ④PH：6.0-10.0； ⑤碳钢腐蚀率mm/a：≤0.11； ⑥路面摩擦衰减率%：≤10； ⑦执行标准：GB/T23851-2009； ⑧适用于：普通道路、高速公路、机场、码头、停车场等融雪除冰和防滑； ⑨保质期：不小于24个月； ⑩包装规格：25kg/袋； | 袋 | 6 | 11号线 | 不能超过保质期的1/3
32 | 020080020001 | 工业盐 |  | ①类型：精制工业干盐； ②颜色：白色、微黄色或青白色晶体，无与产品有关的明显外来杂物； ③氯化钠/(g/100g)：≥97.5； ④水分/(g/100g)：≤0.8； ⑤执行标准：GB5462-2015； ⑥包装规格：50kg/袋； | 袋 | 5 | 2号线 | 不能超过保质期的1/3
33 | 020080020001 | 工业盐 |  | ①类型：精制工业干盐； ②颜色：白色、微黄色或青白色晶体，无与产品有关的明显外来杂物； ③氯化钠/(g/100g)：≥97.5； ④水分/(g/100g)：≤0.8； ⑤执行标准：GB5462-2015； ⑥包装规格：50kg/袋； | 袋 | 3 | 11号线 | 不能超过保质期的1/3
34 | 020080020001 | 工业盐 |  | ①类型：精制工业干盐； ②颜色：白色、微黄色或青白色晶体，无与产品有关的明显外来杂物； ③氯化钠/(g/100g)：≥97.5； ④水分/(g/100g)：≤0.8； ⑤执行标准：GB5462-2015； ⑥包装规格：50kg/袋； | 袋 | 10 | 13号线 | 不能超过保质期的1/3
35 | 020080020001 | 工业盐 |  | ①类型：精制工业干盐； ②颜色：白色、微黄色或青白色晶体，无与产品有关的明显外来杂物； ③氯化钠/(g/100g)：≥97.5； ④水分/(g/100g)：≤0.8； ⑤执行标准：GB5462-2015； ⑥包装规格：50kg/袋； | 袋 | 2 | 3号线 | 不能超过保质期的1/3
36 | 020090010004 | 防火泥 |  | ①外观：塑性固定、具有一定柔韧性； ②耐火极限：≥3h； ③密度：(1.9±0.1)*103kg/m3； ④耐水性：≥3d，无溶胀； ⑤耐油性：≥3d，无溶胀； ⑥腐蚀性：≥7d，无锈蚀、腐蚀现象； ⑦耐火性能:一级防火封堵材料耐火极限≥180min； ⑧要求：无味、无毒、环保等； ⑨包装规格：2kg/包； | 包 | 20 | 2号线 | 不能超过保质期的1/3
37 | 020090010004 | 防火泥 |  | ①外观：塑性固定、具有一定柔韧性； ②耐火极限：≥3h； ③密度：(1.9±0.1)*103kg/m3； ④耐水性：≥3d，无溶胀； ⑤耐油性：≥3d，无溶胀； ⑥腐蚀性：≥7d，无锈蚀、腐蚀现象； ⑦耐火性能:一级防火封堵材料耐火极限≥180min； ⑧要求：无味、无毒、环保等； ⑨包装规格：2kg/包； | 包 | 90 | 13号线 | 不能超过保质期的1/3
38 | 020090010004 | 防火泥 |  | ①外观：塑性固定、具有一定柔韧性； ②耐火极限：≥3h； ③密度：(1.9±0.1)*103kg/m3； ④耐水性：≥3d，无溶胀； ⑤耐油性：≥3d，无溶胀； ⑥腐蚀性：≥7d，无锈蚀、腐蚀现象； ⑦耐火性能:一级防火封堵材料耐火极限≥180min； ⑧要求：无味、无毒、环保； ⑨包装规格：2kg/包； | 包 | 15 | 3号线 | 不能超过保质期的1/3
39 | 020090010004 | 防火泥 |  | ①外观：塑性固定、具有一定柔韧性； ②耐火极限：≥3h； ③密度：(1.9±0.1)*103kg/m3； ④耐水性：≥3d，无溶胀； ⑤耐油性：≥3d，无溶胀； ⑥腐蚀性：≥7d，无锈蚀、腐蚀现象； ⑦耐火性能:一级防火封堵材料耐火极限≥180min； ⑧要求：无味、无毒、环保； ⑨包装规格：2kg/包； | 包 | 100 | 2号线 | 不能超过保质期的1/3
40 | 020090010004 | 防火泥 |  | ①外观：塑性固定、具有一定柔韧性； ②耐火极限：≥3h； ③密度：(1.9±0.1)*103kg/m3； ④耐水性：≥3d，无溶胀； ⑤耐油性：≥3d，无溶胀； ⑥腐蚀性：≥7d，无锈蚀、腐蚀现象； ⑦耐火性能:一级防火封堵材料耐火极限≥180min； ⑧要求：无味、无毒、环保； ⑨包装规格：2kg/包； | 包 | 120 | 11号线 | 不能超过保质期的1/3
41 | 020090010004 | 防火泥 |  | ①外观：塑性固定、具有一定柔韧性； ②耐火极限：≥3h； ③密度：(1.9±0.1)*103kg/m3； ④耐水性：≥3d，无溶胀； ⑤耐油性：≥3d，无溶胀； ⑥腐蚀性：≥7d，无锈蚀、腐蚀现象； ⑦耐火性能:一级防火封堵材料耐火极限≥180min； ⑧要求：无味、无毒、环保； ⑨包装规格：2kg/包； | 包 | 30 | 13号线 | 不能超过保质期的1/3
42 | 020090010004 | 防火泥 |  | ①外观：塑性固定、具有一定柔韧性； ②耐火极限：≥3h； ③密度：(1.9±0.1)*103kg/m3； ④耐水性：≥3d，无溶胀； ⑤耐油性：≥3d，无溶胀； ⑥腐蚀性：≥7d，无锈蚀、腐蚀现象； ⑦耐火性能:一级防火封堵材料耐火极限≥180min； ⑧要求：无味、无毒、环保等； ⑨包装规格：2kg/包； | 包 | 60 | 3号线 | 不能超过保质期的1/3
43 | 020090010004 | 防火泥 |  | ①外观：塑性固定、具有一定柔韧性； ②耐火极限：≥3h； ③密度：(1.9±0.1)*103kg/m3； ④耐水性：≥3d，无溶胀； ⑤耐油性：≥3d，无溶胀； ⑥腐蚀性：≥7d，无锈蚀、腐蚀现象； ⑦耐火性能:一级防火封堵材料耐火极限≥180min； ⑧要求：无味、无毒、环保； ⑨包装规格：2kg/包； | 包 | 100 | 2号线 | 不能超过保质期的1/3
44 | 020090010004 | 防火泥 |  | ①外观：塑性固定、具有一定柔韧性； ②耐火极限：≥3h； ③密度：(1.9±0.1)*103kg/m3； ④耐水性：≥3d，无溶胀； ⑤耐油性：≥3d，无溶胀； ⑥腐蚀性：≥7d，无锈蚀、腐蚀现象； ⑦耐火性能:一级防火封堵材料耐火极限≥180min； ⑧要求：无味、无毒、环保； ⑨包装规格：2kg/包； | 包 | 10 | 13号线 | 不能超过保质期的1/3