## Sheet1
防锈润滑剂、电气保护膜喷剂等物资采购项目
序号 | 物资编码 | 物资名称 | 用户需求 |  | 单位 | 数量 | 线别 | 备注
|  |  | 参考品牌 | 物资描述
1 | 020050040001 | 强力除胶除油剂 | 天津华阳新兴 | ①要求：能迅速去除顽固的油污、胶剂、笔迹等污渍；安全无害，不腐蚀金属； ②保质期：不小于12个月； ③包装规格：400-500ml/罐，喷雾罐； | 罐 | 62 | 11号线 | 不能超过保质期的1/3
2 | 020050040001 | 强力除胶除油剂 | 天津华阳新兴 | ①要求：能迅速去除顽固的油污、胶剂、笔迹等污渍；安全无害，不腐蚀金属； ②保质期：不小于12个月； ③包装规格：400-500ml/罐，喷雾罐； | 罐 | 30 | 13号线 | 不能超过保质期的1/3
3 | 020050040001 | 强力除胶除油剂 | 天津华阳新兴 | ①要求：能迅速去除顽固的油污、胶剂、笔迹等污渍；安全无害，不腐蚀金属； ②保质期：不小于12个月； ③包装规格：400-500ml/罐，喷雾罐； | 罐 | 10 | 13号线 | 不能超过保质期的1/3
4 | 020050040001 | 强力除胶除油剂 | 天津华阳新兴 | ①要求：能迅速去除顽固的油污、胶剂、笔迹等污渍；安全无害，不腐蚀金属； ②保质期：不小于12个月； ③包装规格：400-500ml/罐，喷雾罐； | 罐 | 4 | 3号线 | 不能超过保质期的1/3
5 | 020050010035 | 浓缩清洁剂 | 天津华阳新兴 | ①型号：奥洁立CS1； ②主要成分：黄色透明液体，含特殊表面活性剂、乳化剂、渗透剂、悬浮剂； ③稀释：可稀释至3-40倍使用； ④比重：20℃下为1.060±0.010； ⑤要求：无气味，不燃； ⑥包装规格：25L/桶； | 桶 | 4 | 11号线 | 不能超过保质期的1/3
6 | 020050010036 | 安全清洗剂 | 天津华阳新兴 | ①型号：QD100； ②主要成分：无色透明液体，含氟卤代烃溶剂及稳定剂； ③比重：1.27±0.01； ④要求：不燃；对金属、镀层和涂层表面安全、无腐蚀；可以溶解油污、去除粉尘和水分，可迅速风干； ⑤包装规格：1L/瓶； | 瓶 | 260 | 11号线 | 不能超过保质期的1/3
7 | 020040070003 | 环保稀释剂 |  | ①要求：气味温和、不伤手，瞬间稀释； ②适用范围：各种油漆稀释，清洗油墨字迹； ③保质期：不小于12个月； ④包装规格：2-4kg/罐； | 罐 | 4 | 2号线 | 不能超过保质期的1/3
8 | 020050120001 | 离子膜法氢氧化钠 |  | ①外观：固体氢氧化钠主体为白色，有光泽，允许微带颜色； ②型号：IS-IT-I； ③氢氧化钠含量：≥96%； ④执行标准：GB209-2006； ⑤包装规格：25kg/袋； | 袋 | 4 | 3号线 | 不能超过保质期的1/3
9 | 020070010001 | 高压除尘剂 | CRC | ①型号：CRC14085； ②要求：不燃烧，不腐蚀，不含水份，不留残渍；对塑胶无害，不损害物体表面，不含CFC； ③包装规格：200-300g/罐； | 罐 | 50 | 2号线 | 不能超过保质期的1/3
10 | 020070010001 | 高压除尘剂 | CRC | ①型号：CRC14085； ②要求：不燃烧，不腐蚀，不含水份，不留残渍；对塑胶无害，不损害物体表面，不含CFC； ③包装规格：200-300g/罐； | 罐 | 50 | 11号线 | 不能超过保质期的1/3
11 | 020070010002 | 高压除尘剂 |  | ①要求：环保，不含水份、CFC和HCFC，不易燃；无残留，高压气体，迅速挥发，不影响电器设备性能；对塑料、橡胶、涂装面、金属、玻璃无害，不会磨损或刮坏材料的表面； ②适用于：线路板、精密仪器、继电器、开关、电子零件等； ③保质期：不少于24个月； ④包装规格：300-500ml/罐，自喷式； | 罐 | 60 | 3号线 | 不能超过保质期的1/3
12 | 020070010002 | 高压除尘剂 |  | ①要求：环保，不含水份、CFC和HCFC，不易燃；无残留，高压气体，迅速挥发，不影响电器设备性能；对塑料、橡胶、涂装面、金属、玻璃无害，不会磨损或刮坏材料的表面； ②适用于：线路板、精密仪器、继电器、开关、电子零件等； ③保质期：不少于24个月； ④包装规格：300-500ml/罐，自喷式； | 罐 | 47 | 2号线 | 不能超过保质期的1/3
13 | 020070010002 | 高压除尘剂 |  | ①要求：环保，不含水份、CFC和HCFC，不易燃；无残留，高压气体，迅速挥发，不影响电器设备性能；对塑料、橡胶、涂装面、金属、玻璃无害，不会磨损或刮坏材料的表面； ②适用于：线路板、精密仪器、继电器、开关、电子零件等； ③保质期：不少于24个月； ④包装规格：300-500ml/罐，自喷式； | 罐 | 56 | 13号线 | 不能超过保质期的1/3
14 | 020070010002 | 高压除尘剂 |  | ①要求：环保，不含水份、CFC和HCFC，不易燃；无残留，高压气体，迅速挥发，不影响电器设备性能；对塑料、橡胶、涂装面、金属、玻璃无害，不会磨损或刮坏材料的表面； ②适用于：线路板、精密仪器、继电器、开关、电子零件等； ③保质期：不少于24个月； ④包装规格：300-500ml/罐，自喷式； | 罐 | 5 | 2号线 | 不能超过保质期的1/3
15 | 020040090001 | 电气保护膜喷剂 | 美德孚 | ①型号：美德孚Metaflux70-19； ②化学成分：高纯度聚丙烯酸树脂层； ③颜色：无色透明； ④干燥时间：0.5分钟（55 ℃）； ⑤三层膜厚度：介电电阻20千伏（厚喷）； ⑥击穿电压：24千伏/毫米（厚喷）； ⑦爬电电压：600千伏； ⑧稳定耐热温度：长期120 ℃，短期160℃，稳定-40℃—200℃； ⑨防锈时间：三年以上； ⑩要求：防尘、防潮、防静电；加热或者被紫外线照射不会褪色；能在各种印刷电路板上生成保护膜，防止漏电和短路，击穿电压达12KV； ⑪包装规格：400ml/罐； | 罐 | 429 | 3号线 | 不能超过保质期的1/3
16 | 020050010034 | 电气触点清洁剂 | 美德孚 | ①型号：美德孚Metaflux 79-07； ②要求：可彻底清洁各类触点，清除电器开关电弧产生的烧灼痕迹，使开关更清洁，减少电弧产生；有效除尘、除油脂、氧化物、硫化物层；能使电气触点表面干净；确保触点性能；不会损害被清洁表面； ④适用范围：各类继电器、金属开关、电路板等电子电器设备； ⑤包装规格：400ml/罐； | 罐 | 72 | 3号线 | 不能超过保质期的1/3
17 | 020120020006 | 聚氨酯发泡剂 |  | ①颜色：米白色； ②成分：聚氨酯； ③阻燃性等级：B2或B3； ④执行标准：JC 936-2004； ⑤要求：保温隔音，高阻燃抗收缩； ⑥保质期：不小于12个月； ⑦包装要求：带专用不锈钢喷枪； ⑧包装规格：600-900ml/瓶； | 瓶 | 20 | 3号线 | 不能超过保质期的1/3
18 | 020120020006 | 聚氨酯发泡剂 |  | ①颜色：米白色； ②成分：聚氨酯； ③阻燃性等级：B2或B3； ④执行标准：JC 936-2004； ⑤要求：保温隔音，高阻燃抗收缩； ⑥保质期：不小于12个月； ⑦包装要求：带专用不锈钢喷枪； ⑧包装规格：600-900ml/瓶； | 瓶 | 10 | 11号线 | 不能超过保质期的1/3
19 | 020020020011 | 防锈润滑剂 |  | ①要求：具有减轻摩擦噪音、松锈、清洁及防锈、润排除湿气、解化粘固杂质等功能； ②保质期：不少于36个月； ③包装规格：300-500ml/瓶，自喷式； | 瓶 | 80 | 2号线 | 不能超过保质期的1/3
20 | 020020020011 | 防锈润滑剂 |  | ①要求：具有减轻摩擦噪音、松锈、清洁及防锈、润排除湿气、解化粘固杂质等功能； ②保质期：不少于36个月； ③包装规格：300-500ml/瓶，自喷式； | 瓶 | 48 | 3号线 | 不能超过保质期的1/3
21 | 020020020011 | 防锈润滑剂 |  | ①要求：具有减轻摩擦噪音、松锈、清洁及防锈、润排除湿气、解化粘固杂质等功能； ②保质期：不少于36个月； ③包装规格：300-500ml/瓶，自喷式； | 瓶 | 24 | 11号线 | 不能超过保质期的1/3
22 | 020020020011 | 防锈润滑剂 |  | ①要求：具有减轻摩擦噪音、松锈、清洁及防锈、润排除湿气、解化粘固杂质等功能； ②保质期：不少于36个月； ③包装规格：300-500ml/瓶，自喷式； | 瓶 | 60 | 13号线 | 不能超过保质期的1/3
23 | 020020020011 | 防锈润滑剂 |  | ①要求：具有减轻摩擦噪音、松锈、清洁及防锈、润排除湿气、解化粘固杂质等功能； ②保质期：不少于36个月； ③包装规格：300-500ml/瓶，自喷式； | 瓶 | 4 | 2号线 | 不能超过保质期的1/3
24 | 020020020011 | 防锈润滑剂 |  | ①要求：具有减轻摩擦噪音、松锈、清洁及防锈、润排除湿气、解化粘固杂质等功能； ②保质期：不少于36个月； ③包装规格：300-500ml/罐，自喷式； | 罐 | 28 | 13号线 | 不能超过保质期的1/3
25 | 020020020011 | 防锈润滑剂 |  | ①要求：具有减轻摩擦噪音、松锈、清洁及防锈、润排除湿气、解化粘固杂质等功能； ②保质期：不少于36个月； ③包装规格：300-500ml/瓶，自喷式； | 瓶 | 10 | 13号线 | 不能超过保质期的1/3
26 | 020020020011 | 防锈润滑剂 |  | ①要求：具有减轻摩擦噪音、松锈、清洁及防锈、润排除湿气、解化粘固杂质等功能； ②保质期：不少于36个月； ③包装规格：300-500ml/罐，自喷式； | 罐 | 2 | 2号线 | 不能超过保质期的1/3
27 | 020020020011 | 防锈润滑剂 |  | ①要求：具有减轻摩擦噪音、松锈、清洁及防锈、润排除湿气、解化粘固杂质等功能； ②保质期：不少于36个月； ③包装规格：300-500ml/罐，自喷式； | 罐 | 12 | 11号线 | 不能超过保质期的1/3
28 | 020020020011 | 防锈润滑剂 |  | ①要求：具有减轻摩擦噪音、松锈、清洁及防锈、润排除湿气、解化粘固杂质等功能； ②保质期：不少于36个月； ③包装规格：300-500ml/瓶，自喷式； | 瓶 | 20 | 13号线 | 不能超过保质期的1/3
29 | 020020020011 | 防锈润滑剂 |  | ①要求：具有减轻摩擦噪音、松锈、清洁及防锈、润排除湿气、解化粘固杂质等功能； ②保质期：不少于36个月； ③包装规格：300-500ml/瓶，自喷式； | 瓶 | 8 | 13号线 | 不能超过保质期的1/3
30 | 020020020012 | 除湿防锈润滑剂 | WD-40 | ①型号：WD-40； ②要求：具有排除金属湿气、消除摩擦噪音、防锈又清洁、松解生锈机件、解化粘固杂质、清除触点氧化膜提高导电率等功能； ③环保要求：符合欧盟ROHS测试标准，固有生物降解性，不含破坏臭氧层物资，二氧化碳为推进剂，环保且安全，不含致癌物质或者疑似致癌物等； ④保质期：不少于36个月； ⑤包装规格：400-500ml/瓶； | 罐 | 48 | 2号线 | 不能超过保质期的1/3
31 | 020020020012 | 除湿防锈润滑剂 | WD-40 | ①型号：WD-40； ②要求：具有排除金属湿气、消除摩擦噪音、防锈又清洁、松解生锈机件、解化粘固杂质、清除触点氧化膜提高导电率等功能； ③环保要求：符合欧盟ROHS测试标准，固有生物降解性，不含破坏臭氧层物资，二氧化碳为推进剂，环保且安全，不含致癌物质或者疑似致癌物等； ④保质期：不少于36个月； ⑤包装规格：400-500ml/瓶； | 罐 | 200 | 3号线 | 不能超过保质期的1/3
32 | 020020020012 | 除湿防锈润滑剂 | WD-40 | ①型号：WD-40； ②要求：具有排除金属湿气、消除摩擦噪音、防锈又清洁、松解生锈机件、解化粘固杂质、清除触点氧化膜提高导电率等功能； ③环保要求：符合欧盟ROHS测试标准，固有生物降解性，不含破坏臭氧层物资，二氧化碳为推进剂，环保且安全，不含致癌物质或者疑似致癌物等； ④保质期：不少于36个月； ⑤包装规格：400-500ml/瓶； | 罐 | 108 | 3号线 | 不能超过保质期的1/3
33 | 020020020012 | 除湿防锈润滑剂 | WD-40 | ①型号：WD-40； ②要求：具有排除金属湿气、消除摩擦噪音、防锈又清洁、松解生锈机件、解化粘固杂质、清除触点氧化膜提高导电率等功能； ③环保要求：符合欧盟ROHS测试标准，固有生物降解性，不含破坏臭氧层物资，二氧化碳为推进剂，环保且安全，不含致癌物质或者疑似致癌物等； ④保质期：不少于36个月； ⑤包装规格：400-500ml/瓶； | 罐 | 50 | 13号线 | 不能超过质保期的1/3，附合格证和MSDS
34 | 020020020012 | 除湿防锈润滑剂 | WD-40 | ①型号：WD-40； ②要求：具有排除金属湿气、消除摩擦噪音、防锈又清洁、松解生锈机件、解化粘固杂质、清除触点氧化膜提高导电率等功能； ③环保要求：符合欧盟ROHS测试标准，固有生物降解性，不含破坏臭氧层物资，二氧化碳为推进剂，环保且安全，不含致癌物质或者疑似致癌物等； ④保质期：不少于36个月； ⑤包装规格：400-500ml/瓶； | 罐 | 20 | 13号线 | 不能超过保质期的1/3，附合格证和MSDS
35 | 020020020012 | 除湿防锈润滑剂 | WD-40 | ①型号：WD-40； ②要求：具有排除金属湿气、消除摩擦噪音、防锈又清洁、松解生锈机件、解化粘固杂质、清除触点氧化膜提高导电率等功能； ③环保要求：符合欧盟ROHS测试标准，固有生物降解性，不含破坏臭氧层物资，二氧化碳为推进剂，环保且安全，不含致癌物质或者疑似致癌物等； ④保质期：不少于36个月； ⑤包装规格：400-500ml/瓶； | 瓶 | 300 | 2号线 | 不能超过保质期的1/3
36 | 020020020009 | 防锈蜡 | 泰利德 | ①型号：泰利德 TECTYL 506； ②溶剂稀释型，防腐蚀化合物，干膜为半透明，琥珀色的硬质蜡膜；在室内、室外及盐雾环境中都有极好的防锈性； ③包装规格：20L/桶； | 桶 | 1 | 2号线 | 不能超过保质期的1/3
37 | 020020020009 | 防锈蜡 | 泰利德 | ①型号：泰利德 TECTYL 506； ②溶剂稀释型，防腐蚀化合物，干膜为半透明，琥珀色的硬质蜡膜；在室内、室外及盐雾环境中都有极好的防锈性； ③包装规格：20L/桶； | 桶 | 1 | 3号线 | 不能超过保质期的1/3
38 | 020130010001 | 铁路专用除草剂 |  | ①类型：内吸传导型灭生性除草剂； ②剂型：可溶性颗粒剂； ③毒理性：低毒； ④适用于：适用于铁路、公路、站场、库区等工业场合除草； ⑤执行标准：GB/T 20686-2017； ⑥保质期：不少于24个月； ⑦包装规格：200-300g/袋； | 袋 | 50 | 11号线 | 不能超过保质期的1/3
39 | 020130010001 | 铁路专用除草剂 |  | ①类型：内吸传导型灭生性除草剂； ②剂型：可溶性颗粒剂； ③毒理性：低毒； ④适用于：适用于铁路、公路、站场、库区等工业场合除草； ⑤执行标准：GB/T 20686-2017； ⑥保质期：不少于24个月； ⑦包装规格：200-300g/袋； | 袋 | 160 | 3号线 | 不能超过保质期的1/3