## 芯片、LED数码管等电子实验室用物资采购项目
芯片、LED数码管等电子实验室用物资采购项目
序号 | 物资编码 | 物资名称 | 用户需求 |  | 单位 | 数量 | 线别 | 备注
|  |  | 参考品牌 | 物资描述
1 | 070060260001 | 电源模块 （AC220V转DC12V） | XDF鑫达飞 | ①型号：DFA15-S12W； ②输入电压范围：AC 165～265V； ③功率：15W； ④输出电压：DC 12V； ⑤输出电流：1.25A(单路)； ⑥隔离电压：输入对输出2500VAC/IMIN； ⑦其它要求：过热，过流，短路保护； | 个 | 30 | 3号线 | 需要提供进货渠道证明
2 | 070060260002 | 电源模块 （AC220V转DC12V） | XDF鑫达飞 | ①型号：DFA25-S12W； ②输入电压范围：AC 165～265V； ③功率：25W； ④输出电压：DC 12V； ⑤输出电流：2.08A(单路)； ⑥隔离电压：输入对输出2500VAC/IMIN； ⑦其它要求：过热，过流，短路保护； | 个 | 30 | 3号线 | 需要提供进货渠道证明
3 | 070060260003 | 电源模块 （AC220V转DC24V） | XDF鑫达飞 | ①型号：DFA15-S24W； ②输入电压范围：AC 165～265V； ③功率：15W； ④输出电压：DC 24V； ⑤输出电流：0.64A(单路)； ⑥隔离电压：输入对输出2500VAC/IMIN； ⑦其它要求：过热，过流，短路保护； | 个 | 30 | 3号线 | 需要提供进货渠道证明
4 | 070060260004 | 电源模块 （AC220V转DC24V） | XDF鑫达飞 | ①型号：DFA25-S24W； ②输入电压范围：AC 165～265V； ③功率：25W； ④输出电压：DC 24V； ⑤输出电流：1.04A(单路)； ⑥隔离电压：输入对输出2500VAC/IMIN； ⑦其它要求：过热，过流，短路保护； | 个 | 30 | 3号线 | 需要提供进货渠道证明
5 | 070060260005 | 电源模块 （AC220V转DC5V） | XDF鑫达飞 | ①型号：DFA05-S05W； ②输入电压范围：AC 165～265V； ③功率：5W； ④输出电压：DC 5V； ⑤输出电流：1A(单路)； ⑥隔离电压：输入对输出2500VAC/IMIN； ⑦其它要求：过热，过流，短路保护； | 个 | 10 | 3号线 | 需要提供进货渠道证明
6 | 070060260006 | 电源模块 （AC220V转DC5V） | XDF鑫达飞 | ①型号：DFA15-S05S12WI； ②输入电压范围：AC 165～265V； ③功率：15W； ④输出电压：DC 5V，DC 12V； ⑤输出电流：2.8A(单路)，0.1A(单路)； ⑥隔离电压：输入对输出2500VAC/IMIN； ⑦其它要求：过热，过流，短路保护； | 个 | 30 | 3号线 | 需要提供进货渠道证明
7 | 070060260007 | 电源模块 （AC220V转DC5V和DC12V） | XDF鑫达飞 | ①型号：DFA15-S05S24WI； ②输入电压范围：AC 165～265V； ③功率：15W； ④输出电压：DC 5V，DC 12V； ⑤输出电流：2.6A(单路)，0.1A(单路)； ⑥隔离电压：输入对输出2500VAC/IMIN； ⑦其它要求：过热，过流，短路保护； | 个 | 30 | 3号线 | 需要提供进货渠道证明
8 | 070060010005 | 电源模块 (DC110V转DC12V) | XDF鑫达飞 | ①型号：DFB12-110S12； ②输入电压范围：DC 72～144V； ③功率：12W； ④输出电压：DC12V； ⑤输出电流：1A（单路）； ⑥隔离电压：DC1000V； ⑦其它要求：限流保护； | 个 | 50 | 3号线 | 需要提供进货渠道证明
9 | 070060010006 | 电源模块 (DC110V转DC24V) | XDF鑫达飞 | ①型号：WRH25-110S24； ②输入电压范围：DC 72～144V； ③功率：25W； ④输出电压：DC24V； ⑤输出电流：1.04A（单路）； ⑥隔离电压：DC1000V； ⑦其它要求：限流保护； | 个 | 50 | 3号线 | 需要提供进货渠道证明
10 | 070060010007 | 电源模块 （DC110V转DC5V） | XDF鑫达飞 | ①型号：DFB7-110S5； ②输入电压范围：DC 72～144V； ③功率：7W； ④输出电压：DC5.05V； ⑤输出电流：1.4A（单路）； ⑥隔离电压：1000VDC； ⑦其它要求：限流保护； | 个 | 50 | 3号线 | 需要提供进货渠道证明
11 | 070060010008 | 电源模块 (DC12V转DC12V) | XDF鑫达飞 | ①型号：WRH25-12S12； ②输入电压范围：DC 9～18V； ③功率：25W； ④输出电压：DC12V； ⑤输出电流：2.08A（单路）； ⑥隔离电压：DC1000V； ⑦其它要求：无要求； | 个 | 40 | 3号线 | 需要提供进货渠道证明
12 | 070060010009 | 电源模块 (DC24V转DC12V) | XDF鑫达飞 | ①型号：WRH25-24S12； ②输入电压范围：DC 18～36V； ③功率：25W； ④输出电压：DC12V； ⑤输出电流：2.08A； ⑥隔离电压：DC1000V； ⑦其它要求：无要求； | 个 | 60 | 3号线 | 需要提供进货渠道证明
13 | 070060010010 | 电源模块 (DC24V转DC5V) | XDF鑫达飞 | ①型号：DFB10-24S5； ②输入电压范围：DC 18～36V； ③功率：10W； ④输出电压：DC5.05V； ⑤输出电流：2A（单路）； ⑥隔离电压：DC1000V； ⑦其它要求：无要求； | 个 | 30 | 3号线 | 需要提供进货渠道证明
14 | 070060290004 | LED数码管 | 方舟 | ①字位数：二位； ②屏幕尺寸：0.36英寸； ③外形尺寸：15×14×7.2mm； ④字体颜色：高亮红色； ⑤总PIN数：10； ⑥极性：共阳极； ⑦胶体颜色：乳白色； ⑧包装量：100个/包； | 包 | 1 | 3号线 | 需要提供进货渠道证明
15 | 070060290005 | LED数码管 | 方舟 | ①字位数：二位； ②屏幕尺寸：0.56英寸； ③外形尺寸：25×19×8mm； ④字体颜色：高亮红色； ⑤总PIN数：10； ⑥极性：共阳极； ⑦胶体颜色：乳白色； ⑧包装量：100个/包； | 包 | 1 | 3号线 | 需要提供进货渠道证明
16 | 070060270001 | 飞思卡尔 MC9S12XEP100MAL 单片机学习开发板 | 飞思卡尔 | ①型号：MC9S12XEP100MAL 单片机学习开发板； ②配件要求：以MC9S12XEP100MAL芯片为核心的飞翔科技开发板，1个；配套BDM下载器，1个；配套12864液晶屏，1个；配套无线遥控模块，1个；配套ZX0802A液晶屏，1个；配套usb转串口，1个；配套DC12V电源，1个；配套单股杜邦线，10根；配套双股杜邦线，3根；配套资料光盘，1个； | 套 | 3 | 3号线 | 需要提供进货渠道证明
17 | 070060270002 | 飞思卡尔MC9S08DZ60MLH汽车电子开发板开发套件 | 飞思卡尔 | ①型号：MC9S08DZ60MLH汽车电子开发板开发套件； ②配件要求：以MC9S08DZ60MLH芯片为核心的飞翔科技开发板，1个；配套BDM下载器，1个；配套12864液晶屏，1个；配套无线遥控模块，1个；配套ZX0802A液晶屏，1个；配套usb转串口，1个；配套DC12V电源，1个；配套单股杜邦线，10根；配套双股杜邦线，3根； 配套资料光盘，1个； | 套 | 3 | 3号线 | 需要提供进货渠道证明
18 | 070060270003 | 飞思卡尔MC9S12XEP100MAL专业汽车电子开发平台2代 开发板 | 飞思卡尔 | ①型号：MC9S12XEP100MAL专业汽车电子开发平台2代开发板； ②配件要求：飞思卡尔MC9S12XEP100MAL专业汽车电子开发平台2代；开发板母板，1块；核心板，1块；USB转串口线，1条；点烟器线1条；配套资料光盘，1个； | 套 | 1 | 3号线 | 需要提供进货渠道证明
19 | 070060270004 | 飞思卡尔MC9S12XS128MAL单片机学习板开发板 | 飞思卡尔 | ①型号：MC9S12XS128MAL单片机学习板开发板； ②配件要求：以MC9S12XS128MAL芯片为核心的飞翔科技开发板，1个；配套BDM下载器，1个；配套12864液晶屏，1个；配套无线遥控模块，1个；配套ZX0802A液晶屏，1个；配套usb转串口，1个；配套DC12V电源，1个；配套单股杜邦线，10根；配套双股杜邦线，3根； 配套资料光盘，1个； | 套 | 3 | 3号线 | 需要提供进货渠道证明
20 | 070060270005 | 飞思卡尔SPC5634 电子开发板 | 飞思卡尔 | ①单片机芯片型号：Freescale SPC5634MMLQ8，LQFP144脚； ②配件要求：标准8/40MHz晶振（工作主频可至80MHz）；复位电路；2个电源接口，DC6-12V输入；板载LM2596-5电源DC-DC转换器，和1117-3.3电源转换器，提供给板上5V、3.3V电源供应；2个电源指示灯：1个12V电源指示灯，1个5V电源指示灯；2路CAN总线，一路为A，一路C；2路SCI串口，用DB9母头引出；2路LIN接口，可跟SCI切换共享；1个单片机复位按键；4个独立按键输入；4个LED灯受控于eMIOS控制，并且带跳线使能选择；4个LED灯受控于eTPU控制，并且带跳线使能选择；1个手动电位器，作为模拟输入进入eQADC通道；1个蜂鸣器，作为模拟输入进入eQADC通道；1个硬件复位按键，提供外部RESET信号；1个OLED模块接口，方便用户直接显示调试参数；1个蓝牙模块接口，方便用户调试参数；1个JTAG仿真调试接口，用于系统调试和程序下载；多个排针引出，将MCU几乎所有IO管脚引出供用户扩展应用；1个配套资料光盘； | 套 | 3 | 3号线 | 需要提供进货渠道证明
21 | 070060280001 | 蜂鸣器 |  | ①直径：12mm； ②高度：无要求； ③电压：DC3V； ④驱动方式：有源； ⑤构造方式：电磁式； ⑥封装：SOT塑封管； ⑦发音要求：长声发音； ⑧包装量：50个/包； ⑨其它要求：无需延长外接线； ⑩符合标准：SJ/T 10660-1995； | 包 | 4 | 3号线
22 | 070060280002 | 蜂鸣器 |  | ①直径：12mm； ②高度：无要求； ③电压：DC5V； ④驱动方式：有源； ⑤构造方式：电磁式； ⑥封装：SOT塑封管； ⑦发音要求：长声发音； ⑧包装量：100个/包； ⑨其它要求：无需延长外接线； ⑩符合标准：SJ/T 10660-1995； | 包 | 2 | 3号线
23 | 070060280003 | 蜂鸣器 |  | ①直径：12mm； ②高度：无要求； ③电压：DC12V； ④驱动方式：有源； ⑤构造方式：电磁式； ⑥封装：SOT塑封管； ⑦发音要求：长声发音； ⑧包装量：100个/包； ⑨其它要求：无需延长外接线； ⑩符合标准：SJ/T 10660-1995； | 包 | 2 | 3号线
24 | 560010110262 | 蜂鸣器 | VEXG | ①直径：30mm，加双耳总长47mm； ②高度：15mm； ③电压范围：DC3～24V； ④型号：VE-BC01； ⑤构造方式：压电式； ⑥外观颜色：黑色； ⑦封装：SOT塑封管； ⑧发音要求：连续滴滴； ⑨包装量：无要求； ⑩其它要求：有延长外接线； ⑪符合标准：SJ/T 10660-1995； | 个 | 50 | 3号线
25 | 070060010011 | 隔离电源模块 （DC12V转DC9V） | 金升阳MORNSUN | ①型号：B1209S-2WR2； ②功率：2W； ③输入电压：DC10.8～13.2V； ④输出电压：DC9V； ⑤输出路数：1； ⑥隔离电压：1500VDC； ⑦封装形式：SIP； ⑧封装尺寸：19.65×7.05×10.16mm； ⑨符合标准：GB 4943-2011； ⑩其它要求：无； | 个 | 30 | 3号线 | 需要提供进货渠道证明
26 | 070060010012 | 隔离电源模块 （DC12转DC12V） | 金升阳MORNSUN | ①型号：B1212S-2WR2； ②功率：2W； ③输入电压：DC10.8～13.2V； ④输出电压：DC12V； ⑤输出路数：1； ⑥隔离电压：1500VDC； ⑦封装形式：SIP； ⑧封装尺寸：19.65×7.05×10.16mm； ⑨符合标准：GB 4943-2011； ⑩其它要求：无； | 个 | 60 | 3号线 | 需要提供进货渠道证明
27 | 070060010013 | 隔离电源模块 （DC24V转DC12V） | 金升阳MORNSUN | ①型号：B2412S-2WR2； ②功率：2W； ③输入电压：DC21.6～26.4V； ④输出电压：DC12V； ⑤输出路数：1； ⑥隔离电压：1500VDC； ⑦封装形式：SIP； ⑧封装尺寸：19.65×7.05×10.16mm； ⑨符合标准：GB 4943-2011； ⑩其它要求：无； | 个 | 80 | 3号线 | 需要提供进货渠道证明
28 | 070060010014 | 隔离电源模块 （DC24V转DC5V） | 金升阳MORNSUN | ①型号：B2405S-2WR2； ②功率：2W； ③输入电压：DC21.6～26.4V； ④输出电压：DC5V； ⑤输出路数：1； ⑥隔离电压：1500VDC； ⑦封装形式：SIP； ⑧封装尺寸：19.65×7.05×10.16mm； ⑨符合标准：GB 4943-2011； ⑩其它要求：无； | 个 | 60 | 3号线 | 需要提供进货渠道证明
29 | 070060010015 | 隔离电源模块 (DC5V转DC5V) | 金升阳MORNSUN | ①型号：F0505S-2WR2； ②功率：2W； ③输入电压：DC4.5～5.5V； ④输出电压：DC5V； ⑤输出路数：1； ⑥隔离电压：3000VDC； ⑦封装形式：SIP； ⑧封装尺寸：19.65×7.05×10.16mm； ⑨符合标准：GB 4943-2011； ⑩其它要求：隔离非稳压单输出； | 个 | 30 | 3号线 | 需要提供进货渠道证明
30 | 070060010016 | 隔离电源模块 (DC5V转DC5V) | 金升阳MORNSUN | ①型号：IB0505S-2W； ②功率：1W； ③输入电压：DC4.75～5.25V； ④输出电压：DC5V； ⑤输出路数：1； ⑥隔离电压：1000VDC； ⑦封装形式：SIP； ⑧封装尺寸：19.6×6.0×10.0mm； ⑨符合标准：GB 4943-2011； ⑩其它要求：带稳压； | 个 | 30 | 3号线 | 需要提供进货渠道证明
31 | 070060010017 | 隔离电源模块（降压变换器，DC24V转DC5V） | 金升阳MORNSUN | ①型号：IB2405S-2W； ②功率：1W； ③输入电压：DC22.8～25.2V； ④输出电压：DC5V； ⑤输出路数：1； ⑥隔离电压：1000VDC； ⑦封装形式：SIP； ⑧封装尺寸：19.6×6.0×10.0mm； ⑨符合标准：GB 4943-2011； ⑩其它要求：带稳压； | 个 | 60 | 3号线 | 需要提供进货渠道证明
32 | 330160110001 | 工控机（含显示器） | 研华 | ①型号：AKMB-G41； ②配件要求：研华AKMB-G41原装主板；CPU:酷睿2双核E7400；主频：2.8GHZ；芯片组：intel G41+ICH7芯片组；主内存：4G；内存：1T；3100年图形媒体加速器；音频设备：REALTEK ALC662；显示器存储器：GMA×4500共享系统内存352Mb； 2个PCI接口；6个COM口；8个USB口；单个千兆网口；PS/2：2个；已安装win7 32位操作系统和所有驱动；附件：本机win7 32位系统对应的所有的驱动程序光盘，1张。21英寸显示器（带电源线VGA线），1个；键盘1个；鼠标（含鼠标垫）1个； | 套 | 2 | 3号线 | 需要提供进货渠道证明
33 | 070080010008 | 固态继电器（PCB用） | 欧姆龙 | ①型号：G5NB-1A DC24 BY OMZ (A)； ②其它要求：3A，4脚； | 个 | 20 | 3号线 | 需要提供进货渠道证明
34 | 070080010009 | 固态继电器（PCB用） | 欧姆龙 | ①型号：G3MC-202PL DC12； ②其它要求：2A，4脚； | 个 | 20 | 3号线 | 需要提供进货渠道证明
35 | 070080010010 | 固态继电器（PCB用） | 欧姆龙 | ①型号：G3M-205P DC5V； ②其它要求：5A，4脚； | 个 | 15 | 3号线 | 需要提供进货渠道证明
36 | 070080010011 | 继电器 | 欧姆龙 | ①型号：MK3P DC24； ②其它要求：三极；带卡扣；负载电流≥10A； | 个 | 15 | 3号线 | 需要提供进货渠道证明
37 | 070080010012 | 继电器 | 欧姆龙 | ①型号：MK3P DC110； ②其它要求：三极；带卡扣；负载电流≥10A； | 个 | 15 | 3号线 | 需要提供进货渠道证明
38 | 070080010003 | 继电器（PCB用） | 松乐 | ①型号：SRD-12VDC-SL-C T73； ②线圈功耗：0.36W； ③线圈电压：DC12V； ④线圈电流：30mA； ⑤线圈电阻：400Ω±10%； ⑥触点负载：10A/250VAC； ⑦颜色：蓝色； ⑧其它要求：5脚，一开一闭； | 个 | 150 | 3号线 | 需要提供进货渠道证明
39 | 070080010004 | 继电器（PCB用） | 松乐 | ①型号：SRD-12VDC-SL-C T73； ②线圈功耗：0.36W； ③线圈电压：DC24V； ④线圈电流：15mA； ⑤线圈电阻：1600Ω±10%； ⑥触点负载：10A/250VAC； ⑦颜色：蓝色； ⑧其它要求：5脚，一开一闭； | 个 | 150 | 3号线 | 需要提供进货渠道证明
40 | 070080010013 | 继电器（PCB用） | 欧姆龙 | ①型号：G5LA-14-5V； ②额定负载：AC250V,10A(NO)； ③线圈电压：DC5V； ④其它要求：5脚，一开一闭； | 个 | 20 | 3号线 | 需要提供进货渠道证明
41 | 070080010014 | 继电器（PCB用） | 欧姆龙 | ①型号：G5LA-14-12V； ②额定负载：AC250V,10A(NO)； ③线圈电压：DC12V； ④其它要求：5脚，一开一闭； | 个 | 100 | 3号线 | 需要提供进货渠道证明
42 | 070080010015 | 继电器（PCB用） | 欧姆龙 | ①型号：G5LA-14-24V； ②额定负载：AC250V,10A(NO)； ③线圈电压：DC24V； ④其它要求：5脚，一开一闭； | 个 | 100 | 3号线 | 需要提供进货渠道证明
43 | 070080010016 | 继电器插座 | 欧姆龙 | ①型号：PF113A-E； | 个 | 30 | 3号线 | 需要提供进货渠道证明
44 | 080229990013 | 绝缘凳 |  | ①凳面尺寸：≥25cm×33cm： ②整体高度：43～45cm； ③材质：杨木； ④颜色：木色； ⑤承重：≥150kg； ⑥其它要求：在交流380V以下电压，凳子电气绝缘； | 个 | 10 | 3号线
45 | 070060220002 | 牛角座 |  | ①型号：DC3-10P； ②引脚间距：2.0mm； ③引脚类型：直针； ④引脚材质：黄铜镀金； ⑤额定电流：无要求； ⑥接触电阻：≤20mΩ； ⑦绝缘电阻：≥1000mΩ； ⑧包装量：100个/包； | 包 | 5 | 3号线
46 | 070060220003 | 牛角座 |  | ①型号：DC3-10P； ②引脚间距：2.0mm； ③引脚类型：弯针； ④引脚材质：黄铜镀金； ⑤额定电流：无要求； ⑥接触电阻：≤20mΩ； ⑦绝缘电阻：≥1000mΩ； ⑧包装量：100个/包； | 包 | 5 | 3号线
47 | 070060100004 | 三极管 |  | ①型号：S9015； ②封装：TO-92； ③电流/电压：0.15A/50V； ④结构：PNP； ⑤包装量：50个/包； | 包 | 2 | 3号线
48 | 070060290006 | LED数码管 | 方舟 | ①字位数：三位； ②屏幕尺寸：0.36英寸； ③外形尺寸：22.5×14×7.2mm； ④字体颜色：高亮红色； ⑤总PIN数：12； ⑥极性：共阳极； ⑦胶体颜色：乳白色； ⑧包装量：100个/包； | 包 | 2 | 3号线 | 需要提供进货渠道证明
49 | 070060290007 | LED数码管 | 方舟 | ①字位数：三位 ②屏幕尺寸：0.56英寸； ③外形尺寸：50.3×19×8mm； ④字体颜色：高亮红色； ⑤总PIN数：12； ⑥极性：共阳极； ⑦胶体颜色：乳白色； ⑧包装量：100个/包； | 包 | 2 | 3号线 | 需要提供进货渠道证明
50 | 070060290008 | LED数码管 | 方舟 | ①字位数：四位 ②屏幕尺寸：0.36英寸； ③外形尺寸：30×14×7.2mm； ④字体颜色：高亮红色； ⑤总PIN数：12pins； ⑥极性：共阳极； ⑦胶体颜色：乳白色； ⑧包装量：100个/包； | 包 | 2 | 3号线 | 需要提供进货渠道证明
51 | 070060290009 | LED数码管 | 方舟 | ①字位数：四位； ②屏幕尺寸：0.56英寸； ③外形尺寸：50.3×19×8mm； ④字体颜色：高亮红色； ⑤总PIN数：12pins； ⑥极性：共阳极； ⑦胶体颜色：乳白色； ⑧包装量：100个/包； | 包 | 2 | 3号线 | 需要提供进货渠道证明
52 | 070060290010 | LED数码管 | 方舟 | ①字位数：四位，且带小数点； ②屏幕尺寸：0.36英寸； ③外形尺寸：30×14×7.2mm； ④字体颜色：高亮红色； ⑤总PIN数：12pins； ⑥极性：共阴极； ⑦胶体颜色：乳白色； ⑧包装量：100个/包； | 包 | 2 | 3号线 | 需要提供进货渠道证明
53 | 070060290011 | LED数码管 | 方舟 | ①字位数：四位； ②屏幕尺寸：0.56英寸； ③外形尺寸：50.3×19×8mm； ④字体颜色：高亮红色； ⑤总PIN数：12pins； ⑥极性：共阴极； ⑦胶体颜色：乳白色； ⑧包装量：100个/包； | 包 | 2 | 3号线 | 需要提供进货渠道证明
54 | 070060110003 | 贴片电容 | murata（村田） | ①规格：0805； ②电容器类别：陶瓷电容器； ③容值（标识）：8PF； ④耐压：50V； ⑤包装量：5000个/盘； ⑥其它要求：贴片； | 盘 | 1 | 3号线 | 需要提供进货渠道证明
55 | 070060110004 | 贴片电容 | murata（村田） | ①规格：0805； ②电容器类别：陶瓷电容器； ③容值（标识）：10PF； ④耐压：50V； ⑤包装量：5000个/盘； ⑥其它要求：贴片； | 盘 | 1 | 3号线 | 需要提供进货渠道证明
56 | 070060110005 | 贴片电容 | murata（村田） | ①规格：0805； ②电容器类别：陶瓷电容器； ③容值（标识）：20PF； ④耐压：50V； ⑤包装量：5000个/盘； ⑥其它要求：贴片； | 盘 | 1 | 3号线 | 需要提供进货渠道证明
57 | 070060110006 | 贴片电容 | murata（村田） | ①规格：0805； ②电容器类别：陶瓷电容器； ③容值（标识）：22PF； ④耐压：50V； ⑤包装量：5000个/盘； ⑥其它要求：贴片； | 盘 | 1 | 3号线 | 需要提供进货渠道证明
58 | 070060110007 | 贴片电容 | murata（村田） | ①规格：0805； ②电容器类别：陶瓷电容器； ③容值（标识）：30PF； ④耐压：50V； ⑤包装量：5000个/盘； ⑥其它要求：贴片； | 盘 | 1 | 3号线 | 需要提供进货渠道证明
59 | 070060110008 | 贴片电容 | murata（村田） | ①规格：0805； ②电容器类别：陶瓷电容器； ③容值（标识）：100NF； ④耐压：50V； ⑤包装量：5000个/盘； ⑥其它要求：贴片； | 盘 | 1 | 3号线 | 需要提供进货渠道证明
60 | 070060120007 | 贴片电阻 | 风华 | ①规格：0805； ②功率：1/8W； ③阻值（标识）：100Ω； ④误差：1%； ⑤包装量：5000个/盘； ⑥其它要求：贴片； | 盘 | 1 | 3号线 | 需要提供进货渠道证明
61 | 070060120008 | 贴片电阻 | 风华 | ①规格：0805； ②功率：1/8W； ③阻值（标识）：120Ω； ④误差：1%； ⑤包装量：5000个/盘； ⑥其它要求：贴片； | 盘 | 1 | 3号线 | 需要提供进货渠道证明
62 | 070060120009 | 贴片电阻 | 风华 | ①规格：0805； ②功率：1/8W； ③阻值（标识）：330Ω； ④误差：1%； ⑤包装量：5000个/盘； ⑥其它要求：贴片； | 盘 | 1 | 3号线 | 需要提供进货渠道证明
63 | 070060120010 | 贴片电阻 | 风华 | ①规格：0805； ②功率：1/8W； ③阻值（标识）：470Ω； ④误差：1%； ⑤包装量：5000个/盘； ⑥其它要求：贴片； | 盘 | 1 | 3号线 | 需要提供进货渠道证明
64 | 070060120011 | 贴片电阻 | 风华 | ①规格：0805； ②功率：1/8W； ③阻值（标识）：910Ω； ④误差：1%； ⑤包装量：5000个/盘； ⑥其它要求：贴片； | 盘 | 1 | 3号线 | 需要提供进货渠道证明
65 | 070060120012 | 贴片电阻 | 风华 | ①规格：0805； ②功率：1/8W； ③阻值（标识）：1.5KΩ； ④误差：1%； ⑤包装量：5000个/盘； ⑥其它要求：贴片； | 盘 | 1 | 3号线 | 需要提供进货渠道证明
66 | 070060120013 | 贴片电阻 | 风华 | ①规格：0805； ②功率：1/8W； ③阻值（标识）：2.7KΩ； ④误差：1%； ⑤包装量：5000个/盘； ⑥其它要求：贴片； | 盘 | 1 | 3号线 | 需要提供进货渠道证明
67 | 070060120014 | 贴片电阻 | 风华 | ①规格：0805； ②功率：1/8W； ③阻值（标识）：4.7KΩ； ④误差：1%； ⑤包装量：5000个/盘； ⑥其它要求：贴片； | 盘 | 1 | 3号线 | 需要提供进货渠道证明
68 | 070060120015 | 贴片电阻 | 风华 | ①规格：0805； ②功率：1/8W； ③阻值（标识）：10KΩ； ④误差：1%； ⑤包装量：5000个/盘； ⑥其它要求：贴片； | 盘 | 1 | 3号线 | 需要提供进货渠道证明
69 | 070060120016 | 贴片电阻 | 风华 | ①规格：0805； ②功率：1/8W； ③阻值（标识）：12KΩ； ④误差：1%； ⑤包装量：5000个/盘； ⑥其它要求：贴片； | 盘 | 1 | 3号线 | 需要提供进货渠道证明
70 | 070060120017 | 贴片电阻 | 风华 | ①规格：0805； ②功率：1/8W； ③阻值（标识）：200KΩ； ④误差：1%； ⑤包装量：5000个/盘； ⑥其它要求：贴片； | 盘 | 1 | 3号线 | 需要提供进货渠道证明
71 | 070060120018 | 贴片电阻 | 风华 | ①规格：0805； ②功率：1/8W； ③阻值（标识）：300KΩ； ④误差：1%； ⑤包装量：5000个/盘； ⑥其它要求：贴片； | 盘 | 1 | 3号线 | 需要提供进货渠道证明
72 | 070060120019 | 贴片电阻 | 风华 | ①规格：1206； ②功率：1/4W； ③阻值（标识）：100Ω； ④误差：1%； ⑤包装量：5000个/盘； ⑥其它要求：贴片； | 盘 | 1 | 3号线 | 需要提供进货渠道证明
73 | 070060120020 | 贴片电阻 | 风华 | ①规格：1206； ②功率：1/4W； ③阻值（标识）：330Ω； ④误差：1%； ⑤包装量：5000个/盘； ⑥其它要求：贴片； | 盘 | 1 | 3号线 | 需要提供进货渠道证明
74 | 070060120021 | 贴片电阻 | 风华 | ①规格：1206； ②功率：1/4W； ③阻值（标识）：470Ω； ④误差：1%； ⑤包装量：5000个/盘； ⑥其它要求：贴片； | 盘 | 1 | 3号线 | 需要提供进货渠道证明
75 | 070060120022 | 贴片电阻 | 风华 | ①规格：1206； ②功率：1/4W； ③阻值（标识）：910Ω； ④误差：1%； ⑤包装量：5000个/盘； ⑥其它要求：贴片； | 盘 | 1 | 3号线 | 需要提供进货渠道证明
76 | 070060120023 | 贴片电阻 | 风华 | ①规格：1206； ②功率：1/4W； ③阻值（标识）：2.7KΩ； ④误差：1%； ⑤包装量：5000个/盘； ⑥其它要求：贴片； | 盘 | 1 | 3号线 | 需要提供进货渠道证明
77 | 070060120024 | 贴片电阻 | 风华 | ①规格：1206； ②功率：1/4W； ③阻值（标识）：4.7KΩ； ④误差：1%； ⑤包装量：5000个/盘； ⑥其它要求：贴片； | 盘 | 1 | 3号线 | 需要提供进货渠道证明
78 | 070060120025 | 贴片电阻 | 风华 | ①规格：1206； ②功率：1/4W； ③阻值（标识）：7.5KΩ； ④误差：1%； ⑤包装量：5000个/盘； ⑥其它要求：贴片； | 盘 | 1 | 3号线 | 需要提供进货渠道证明
79 | 070060120026 | 贴片电阻 | 风华 | ①规格：1206； ②功率：1/4W； ③阻值（标识）：10KΩ； ④误差：1%； ⑤包装量：5000个/盘； ⑥其它要求：贴片； | 盘 | 1 | 3号线 | 需要提供进货渠道证明
80 | 070060120027 | 贴片电阻 | 风华 | ①规格：1206； ②功率：1/4W； ③阻值（标识）：12KΩ； ④误差：1%； ⑤包装量：5000个/盘； ⑥其它要求：贴片； | 盘 | 1 | 3号线 | 需要提供进货渠道证明
81 | 070060120028 | 贴片电阻 | 风华 | ①规格：1206； ②功率：1/4W； ③阻值（标识）：200KΩ； ④误差：1%； ⑤包装量：5000个/盘； ⑥其它要求：贴片； | 盘 | 1 | 3号线 | 需要提供进货渠道证明
82 | 070060140017 | 芯片 | MICROCHIP | ①型号：ATMEGA8A-AU； ②封装：TQFP-32； ③包装量：100个/包； ④其它要求：全新原装； | 包 | 1 | 3号线 | 生产日期为近一年内，需要提供进货渠道证明
83 | 070060140018 | 芯片 | MICROCHIP | ①型号：ATMEGA16A-8PU； ②封装：DIP40； ③包装量：100个/包； ④其它要求：全新原装； | 包 | 1 | 3号线 | 生产日期为近一年内，需要提供进货渠道证明
84 | 070060140019 | 芯片 | MICROCHIP | ①型号：ATMEGA16A-AU； ②封装：TQFP44； ③包装量：100个/包； ④其它要求：全新原装； | 包 | 1 | 3号线 | 生产日期为近一年内，需要提供进货渠道证明
85 | 070060140020 | 芯片 | MICROCHIP | ①型号：ATMEGA128A-AU； ②封装：TQFP64； ③包装量：100个/包； ④其它要求：全新原装； | 包 | 1 | 3号线 | 生产日期为近一年内，需要提供进货渠道证明
86 | 070060140021 | 芯片 | ST | ①型号：STM32f103RCT6； ②封装：LQFP64； ③包装量：100个/包； ④其它要求：全新原装； | 包 | 1 | 3号线 | 生产日期为近一年内，需要提供进货渠道证明
87 | 070060140022 | 芯片 | NXP | ①型号：MC9S08DZ60MLH； ②封装：LQFP-64； ③包装量：100个/包； | 包 | 2 | 3号线 | 需要提供进货渠道证明
88 | 070060140023 | 芯片 | NXP | ①型号：S9S08DZ60F2MLF； ②封装：LQFP-64； ③包装量：300个/包； ④其它要求：全新原装； | 包 | 1 | 3号线 | 生产日期为近一年内，需要提供进货渠道证明
89 | 070060140024 | 芯片 | NXP | ①型号：MC9S12XS128MAL； ②封装：LQFP-112； ③包装量：100个/包； ④其它要求：全新原装； | 包 | 3 | 3号线 | 生产日期为近一年内，需要提供进货渠道证明
90 | 070060140025 | 芯片 | NXP | ①型号：S912XEP100W1MAL； ②封装：LQFP-112； ③包装量：150个/包； ④其它要求：全新原装； | 包 | 2 | 3号线 | 生产日期为近一年内，需要提供进货渠道证明
91 | 070060140026 | 芯片 | NXP | ①型号：SPC5634MF2MLQ80； ②封装：LQFP-144； ③包装量：150个/包； ④其它要求：全新原装； | 包 | 2 | 3号线 | 生产日期为近一年内，需要提供进货渠道证明
92 | 070060140027 | 芯片 | MAXIM | ①型号：MAX485； ②封装：DIP8； ③包装量：100个/包； ④其它要求：全新原装； | 包 | 1 | 3号线 | 生产日期为近一年内，需要提供进货渠道证明
93 | 070060140028 | 芯片 | TI | ①型号：DAC5571； ②封装：SOT23-6； ③包装量：30个/包； ④其它要求：全新原装； | 包 | 4 | 3号线 | 生产日期为近一年内，需要提供进货渠道证明
94 | 070060140029 | 芯片 | NXP | ①型号：74HC595； ②封装：DIP16； ③包装量：200个/包； ④其它要求：8位串寄存器，全新原装； | 包 | 1 | 3号线 | 生产日期为近一年内，需要提供进货渠道证明
95 | 070060140030 | 芯片 | NXP | ①型号：74HC138； ②封装：DIP； ③包装量：50个/包； ④其它要求：全新原装； | 包 | 2 | 3号线 | 生产日期为近一年内，需要提供进货渠道证明
96 | 070060140031 | 芯片 | NXP | ①型号：PCF8563T； ②封装：SOP8； ③包装量：50个/包； ④其它要求：全新原装； | 包 | 2 | 3号线 | 生产日期为近一年内，需要提供进货渠道证明
97 | 070060140032 | 芯片 | TI | ①型号：NE555； ②封装：DIP8； ③包装量：20个/包； ④其它要求：全新原装； | 包 | 5 | 3号线 | 生产日期为近一年内，需要提供进货渠道证明
98 | 070060140033 | 芯片 |  | ①型号：CH375B； ②封装：SOP28； ③包装量：20个/包； ④其它要求：全新原装； | 包 | 5 | 3号线 | 生产日期为近一年内
99 | 070060140034 | 芯片 |  | ①型号：PL-2303HXD； ②封装：SSOP28； ③包装量：10个/包； ④其它要求：全新原装； | 包 | 10 | 3号线 | 生产日期为近一年内
100 | 070060140035 | 芯片 | MICROCHIP | ①型号：ENC28J60； ②封装：SSOP28； ③包装量：20个/包； ④其它要求：全新原装； | 包 | 5 | 3号线 | 生产日期为近一年内，需要提供进货渠道证明
101 | 070060140036 | 芯片 | MICROCHIP | ①型号：AT24C02； ②封装：DIP8； ③包装量：100个/包； ④其它要求：全新原装； | 包 | 1 | 3号线 | 生产日期为近一年内，需要提供进货渠道证明
102 | 070060140037 | 贴片芯片 |  | ①型号：AMS1117-3.3； ②封装：SOT-223； ③包装量：100个/包； ④电流输出：800mA； ⑤其它要求：贴片，3.3V稳压，全新原装； | 包 | 1 | 3号线 | 生产日期为近一年内
103 | 070060140038 | 芯片 | TI | ①型号：TLC5615CP； ②封装：DIP8； ③包装量：10个/包； ④其它要求：10位DA数模转换器，全新原装； | 包 | 10 | 3号线 | 生产日期为近一年内，需要提供进货渠道证明
104 | 070060270006 | ATMEGA128开发板 | 宁波欣创电子科技 | ①型号：DMAVR-128开发板； ②尺寸：150×106mm； ③单片机：ATMEGA128A-AU； ④晶振：7.3728MHZ； ⑤电压：5V或3.3V； ⑥供电：USB或外部供电或开发工具； ⑦颜色：玫瑰红； ⑧附带配件：开发板主板，1块；JTAG ICE MKII仿真器，1个；2.4G 无线模块，1个；usb转Db9公头，1个；12864带字库液晶，1个；1602字符液晶，1个；5V电源模块，1个；红外遥控器，1个；24L01模块，1个；2.8' TFT触摸屏；JTAG ICE入门仿真器，1个；配套资料光盘，1个； ⑨其它要求：18B20传感器；12864液晶接口；1602液晶接口；DS1302接口；RS232串口接口；发光二极管；数码管；74HC573；SD卡座；ULN2003；SD的FATFS例程； | 套 | 1 | 3号线 | 需要提供进货渠道证明
105 | 070060300001 | PLC模块 | 三菱 | ①型号：FX3U-80MR/DS； ②其它要求：DC24V电源供电；DC输入；继电器输出； | 个 | 1 | 3号线 | 需要提供进货渠道证明
106 | 070060270007 | STM32F103RCT6电子开发板 | 品诺 | ①型号：STM32F103RCT6电子开发板； ②配件要求：开拓者开发板底板，1个STM32F103RCT6核心板，1个；配套ST-LINK仿真器，1个；配套NRF24L01无线模块，1个；配套蓝牙模块，1个；配套串口WIFI模块，1个；配套OLED 12864屏，1个；配套LCD 12864屏；DS18B20温度传感器，1个；配套DHT11温湿度传感器，1个；配套4G micro SD卡，1个；配套步进电机，1个；配套USB转232串口线，1个；配套12V1A电源，1个；配套资料光盘,1个； | 套 | 3 | 3号线 | 需要提供进货渠道证明
107 | 070060270008 | STM32电子开发板 | 广州大硬石科技 | ①型号：STM32电子开发板； ②配件要求：硬石STM32开发板（型号：硬石YS-F1PRo），1个；配套ST LINK V2下载器，1个；配套3.5寸 ILI9488触摸屏，1个；配套OLED液晶屏，1个；配套RFID 射频模块，1个；配套GSM SIM800A，1个；配套DHT11 温湿度模块，1个；配套MPU6050 三维传感器，1个；配套1.5米有源GPS天线，1个；配套NEO-7M GPS模块，1个；配套57步进电机，1个；配套步进G996舵机，1个；配套28步进电机，1个；配套SR501人体红外模块，1个；配套25GA370直流减速电机，1个；配套L298N电机驱动，1个；配套12V2A DC 电源，1个；配套HC-05蓝牙模块，1个；配套CH340串口线，1个；配套NRF24L01无线模块；配套4针热敏传感器,1个；配套4针光敏传感器,1个；配套8G容量SD卡,1个；配套USB线；网线,1个；配套HS00388红外遥控模块；配套DHT22 工业温湿度模块,1个；配套5G90舵机,1个；配套DS18B20温度传感器,1个；配套心率传感器,1个；配套一路继电器,1个；配套震动传感器,1个；配套资料光盘,1个； | 套 | 2 | 3号线 | 需要提供进货渠道证明
108 | 070060270009 | STM32电子开发板 | 秉火 | ①型号：STM32电子开发板； ②配件要求：霸道版开发板主板，1个；配套HC-05蓝牙，1个；配套步进电机驱动器，1个；配套DAP仿真器（普通版），1个；配套液晶触摸屏，1个；配套8G SD卡（小），1个；配套OV7725摄像头，1个；配套GPS定位模块，1个；配套GSM打电话发短信模块，1个；霸道版配套书籍，2本；配套资料光盘,1个； | 套 | 1 | 3号线 | 需要提供进货渠道证明
109 | 040050060049 | VGA线 |  | ①线芯材质：纯铜； ②接口表面处理：镀金； ③接口类型：公对公； ④线体类型：圆线； ⑤颜色：黑色； ⑥长度：30米/根； | 根 | 10 | 3号线
110 | 040050060050 | VGA线 |  | ①线芯材质：纯铜； ②接口表面处理：镀金； ③接口类型：公对公； ④线体类型：圆线； ⑤颜色：黑色； ⑥长度：20米/根； | 根 | 10 | 3号线
111 | 040050060051 | VGA线 |  | ①线芯材质：纯铜； ②接口表面处理：镀金； ③接口类型：公对公； ④线体类型：圆线； ⑤颜色：黑色； ⑥长度：10米/根； | 根 | 10 | 3号线
112 | 040050060052 | VGA线 |  | ①线芯材质：纯铜； ②接口表面处理：镀金； ③接口类型：公对公； ④线体类型：圆线； ⑤颜色：黑色； ⑥长度：5米/根； | 根 | 10 | 3号线
113 | 080100060001 | 带盖电池盒 |  | ①型号：适用于1节9V 6F22干电池，带盖带开关； ②材料：ABS耐冲击材料； ③五金件：黄铜镀镍； ④弹簧：不带； ⑤铆钉：黄铜镀镍； ⑥线材：1007# 24AWG； ⑦外露线要求：长300mm，带DC2.1*5.5公头； ⑧颜色：黑色； | 个 | 10 | 3号线
114 | 080100060002 | 带盖电池盒 |  | ①整体尺寸：无要求； ②规格：AA5号，8槽； ③外壳材质：pp耐冲击材料； ④弹簧材质：铜镀镍； ⑤铆钉材质：铜镀镍； ⑥外露线材长度：1m； ⑦外露线材颜色：红色（正极），黑色（负极）； ⑧其它要求：带开关，带盖子； ⑨颜色：黑色； | 个 | 10 | 3号线
115 | 080100060003 | 带盖电池盒 |  | ①整体尺寸：无要求； ②规格：AA5号，6槽； ③外壳材质：pp耐冲击材料； ④弹簧材质：铜镀镍； ⑤铆钉材质：铜镀镍； ⑥外露线材长度：1m； ⑦外露线材颜色：红色（正极），黑色（负极）； ⑧其它要求：带开关，带盖子； ⑨颜色：黑色； | 个 | 10 | 3号线
116 | 070060080006 | 高精密金属膜电阻 | 风华 | ①规格：无要求； ②功率：1/4W； ③阻值（标识）：250Ω； ④误差：1‰； ⑤包装量：1000个/包； ⑥其它要求：直插； | 包 | 1 | 3号线 | 需要提供进货渠道证明
117 | 010020010001 | 环氧玻璃纤维板 |  | ①厚度：1mm； ②面积：1000*2000mm； ③材质：3240环氧玻璃纤维板； ④执行标准：GB/T1303.1-1998； ⑤耐温等级：B级（155度）； ⑥颜色：黄； ⑦其它要求：在中温下机械性能高，在高湿下电气性能稳定；适用于机械、电器及电子用高绝缘结构零部件，具有高的机械和介电性能，较好的耐热性和耐潮性； | 张 | 1 | 3号线
118 | 080020060001 | 吸锡带 |  | ①线宽：约1.5mm； ②长度：1.5m/卷； ③编制方法：袋针； | 卷 | 5 | 3号线
119 | 070130010001 | 电位器 | 桥田 | ①电位器+旋钮型号：3590S-2-103L； ②功率：2W； ③圈数：10圈； ④制动器类型：开槽轴； ⑤致动器长度：20.62mm； ⑥致动器直径：6.35mm； ⑧尺寸本体（圆形）：直径22.22mm，长18.59mm； ⑨安装类型：面板安装； ⑩其它要求：10KΩ多圈线绕电位器，带配套旋钮，数字显示，线性； | 个 | 6 | 3号线 | 需要提供进货渠道证明
120 | 070060060004 | 电解电容 | murata（村田） | ①型号：16V/470uF； ②体积：8*12mm； ③其它要求：直插；优质铝电解电容器； ④包装：1000个/盘； | 盘 | 1 | 3号线 | 需要提供进货渠道证明
121 | 070060060005 | 电解电容 | murata（村田） | ①型号：50V/10uF； ②体积：4*7mm； ③其它要求：直插；优质铝电解电容器； ④包装：1000个/盘； | 盘 | 1 | 3号线 | 需要提供进货渠道证明
122 | 330160110002 | 任意函数信号发生器 | TEKTRONIX（泰克） | ①型号：AFG3152C； ②模拟通道：2个； ③输出波形：正弦波，方波，脉冲波，锯齿波，三角波，sin（X）；指数增长和衰减，高斯，洛伦兹，半正弦，直流，噪声； ④脉冲占空比：0.001-99.999%（受脉冲宽度限制）； ⑤附件：机架安装套件、保险丝适配器器、保险丝套（3件），BNC电缆（单保护,0.9m）、BNC电缆（电保护，2.7m）、GPIB电缆（双保护）； | 台 | 1 | 3号线 | 需要提供进货渠道证明
123 | 330160110003 | 电子负载仪 | TEKTRONIX（泰克） | ①型号：2380-500-30； ②输入电压：低值范围：0～500V，高值范围：0～500V，； ③输入功率：低值范围：750W，高值范围：750W； ④配件要求：机架安装套件2380-RM，1个；附件2380-001，2380-002，7007-2，KP-CL-488LPA,USB-B-1，各1个； | 台 | 1 | 3号线 | 需要提供进货渠道证明
124 | 070060080007 | 金属膜电阻 | 风华 | ①规格：无要求； ②功率：1/4W； ③阻值（标识）：100Ω； ④误差：1%； ⑤包装量：1000个/包； ⑥其它要求：直插； | 包 | 1 | 3号线 | 需要提供进货渠道证明
125 | 070060080008 | 金属膜电阻 | 风华 | ①规格：无要求； ②功率：1/4W； ③阻值（标识）：120Ω； ④误差：1%； ⑤包装量：1000个/包； ⑥其它要求：直插； | 包 | 1 | 3号线 | 需要提供进货渠道证明
126 | 070060080009 | 金属膜电阻 | 风华 | ①规格：无要求； ②功率：1/4W； ③阻值（标识）：1MΩ； ④误差：1%； ⑤包装量：1000个/包； ⑥其它要求：直插； | 包 | 1 | 3号线 | 需要提供进货渠道证明
127 | 070060080010 | 金属膜电阻 | 风华 | ①规格：无要求； ②功率：1/4W； ③阻值（标识）：200KΩ； ④误差：1%； ⑤包装量：1000个/包； ⑥其它要求：直插； | 包 | 1 | 3号线 | 需要提供进货渠道证明
128 | 070060080011 | 金属膜电阻 | 风华 | ①规格：无要求； ②功率：1/4W； ③阻值（标识）：200Ω； ④误差：1%； ⑤包装量：1000个/包； ⑥其它要求：直插； | 包 | 1 | 3号线 | 需要提供进货渠道证明
129 | 070060080012 | 金属膜电阻 | 风华 | ①规格：无要求； ②功率：1/4W； ③阻值（标识）：3.3KΩ； ④误差：1%； ⑤包装量：1000个/包； ⑥其它要求：直插； | 包 | 1 | 3号线 | 需要提供进货渠道证明
130 | 070060080013 | 金属膜电阻 | 风华 | ①规格：无要求； ②功率：1/4W； ③阻值（标识）：330Ω； ④误差：1%； ⑤包装量：1000个/包； ⑥其它要求：直插； | 包 | 1 | 3号线 | 需要提供进货渠道证明
131 | 070060080014 | 金属膜电阻 | 风华 | ①规格：无要求； ②功率：1/4W； ③阻值（标识）：51Ω； ④误差：1%； ⑤包装量：1000个/包； ⑥其它要求：直插； | 包 | 1 | 3号线 | 需要提供进货渠道证明
132 | 070060080015 | 金属膜电阻 | 风华 | ①规格：无要求； ②功率：1/4W； ③阻值（标识）：820Ω； ④误差：1%； ⑤包装量：1000个/包； ⑥其它要求：直插； | 包 | 1 | 3号线 | 需要提供进货渠道证明
133 | 330160110004 | JZQ减速机 |  | ①类别：齿轮减速机； ②齿轮类型：圆柱齿轮减速机型； ③型号：JZQ350； ④最大外形尺寸：730×290×405mm； ⑤减速机总中心距：350mm； ⑥最高输入转速：1500（rpm）； ⑦速比：31.5； ⑧额定功率：5.5（kw）； ⑨安装形式：卧式； ⑩布局形式：平行轴 ； ⑪齿面硬度：软齿面； ⑫用途：减速机； | 台 | 1 | 2号线