## 低压配电
太阳能电池板等低压配电系统汛期损坏物资采购项目
序号 | 物资编码 | 物资名称 | 参考品牌 | 标准化物资描述 | 是否需要检测 | 参考图片 | 质保期 | 单位 | 数量 | 线别 | 备注
1 | 520050060001 | 太阳能电池板 |  | ①尺寸：1150mm×674mm×30mm； ②重量：约8.5kg； ③最大工作电压：18.4V； ④最大工作电流：6.52A； ⑤太阳能调制最大功率：120W； ⑥开路电压Voc：22.6V； ⑦开路电流Isc：7.17A； ⑧最大系统电压；1000V； ⑨最大系统电流：13A； | 否 |  | 12个月 | 个 | 3 | 3号线
2 | 520050010105 | 隔离开关 | GE | ①型号：FDY406D160GD； ②额定绝缘电压Ui：750V； ③额定冲击耐受电压Uimp：8kV； ④额定工作电压Ue：400V； ⑤额定短路耐受电流Icw（1s）：2kA； ⑥额定短路接通能力Icm：2.8kA； | 否 |  | 12个月 | 套 | 4 | 3号线
3 | 520040020078 | LED泛光灯 | 海洋王 | ①功率：70W； ②型号：NFC9281； ③类型：LED泛光灯； | 否 |  | 12个月 | 套 | 100 | 3号线
4 | 520050070001 | 线路板 | 青岛悦科门业 | ①规格型号：YKMY-BM-03； | 否 |  | 12个月 | 个 | 3 | 3号线
5 | 500080080018 | 电机 | 青岛悦科门业 | ①规格型号：YKMY-BM03-45N； | 否 |  | 12个月 | 个 | 1 | 3号线
111