## 锻制呆扳手、宽枕板液压起道器等物资采购项目
锻制呆扳手、宽枕板液压起道器等物资采购项目
序号 | 物资编码 | 物资名称 | 参考品牌 | 物资描述 | 单位 | 数量 | 线别 | 备注
1 | 110010090001 | 单头呆扳手 |  | ①规格：46mm； ②长度：375-385mm； ③开口头厚度：14-16mm； ④材质：铬钒钢； ⑤表面处理：喷砂； | 把 | 2 | 3号线
2 | 110120060001 | 锻制呆扳手 |  | ①开口规格：36mm； ②把手长度：1.2m±0.2m； ③材质：铬钒合金钢； ④用于工务钢轨接头螺栓紧固； | 把 | 8 | 2号线
3 | 110120060001 | 锻制呆扳手 |  | ①开口规格：36mm； ②把手长度：1.2m±0.2m； ③材质：铬钒合金钢； ④用于工务钢轨接头螺栓紧固； | 把 | 16 | 13号线
4 | 110120060022 | Ⅲ型弹条扳手 |  | ①规格：120mm*41mm*36mm； ②安装Ⅲ型弹条扣件专用工具； | 把 | 11 | 11号线
5 | 110120060003 | T型套筒扳手 |  | ①规格：36mm； ②长度：820mm±20mm ③材质：碳素工具钢 ④表面处理：磷化 ⑤工务轨枕螺栓专用； | 把 | 47 | 13号线
6 | 110120060004 | T型套筒扳手 |  | ①规格：46mm； ②长度：820mm±20mm ③材质：碳素工具钢 ④表面处理：磷化 ⑤工务轨枕螺栓专用； | 把 | 7 | 11号线
7 | 110120060004 | T型套筒扳手 |  | ①规格：46mm； ②长度：820mm±20mm ③材质：碳素工具钢 ④表面处理：磷化 ⑤工务轨枕螺栓专用； | 把 | 14 | 13号线
8 | 110120080001 | 九齿钢叉 |  | ①规格：490-510mm； ②木柄长度：1500-1600mm； ③材质：铁质 | 张 | 6 | 13号线
9 | 110120090001 | 九齿拉耙 |  | ①规格：九齿； ②木柄长度：1500-1600mm； ③材质：高碳钢 ④拉耙壁厚3mm-4mm； | 张 | 6 | 13号线
10 | 110120100001 | 道镐 |  | ①一头尖，一头方顶； ②木柄长度：1000-1500mm； ③材质：高碳钢； | 张 | 6 | 13号线
11 | 110120120003 | 长柄抬轨钳 |  | ①规格：总长870-900mm，高350-450mm，钳口120-130mm； ②材质：铸铁 | 把 | 8 | 13号线
12 | 110120010001 | 铁路检测锤 |  | ①锤头直径：18-20mm，锤头长度：115-120mm； ②整体长度：470-500mm； ③锤头材质：高碳钢； | 把 | 24 | 13号线
13 | 110120070001 | 宽枕板液压起道器 |  | ①型号：GYQD-196： ②额定起道力：196KN； ③最大起道高度：200mm； ④用于轨枕板地段的垫砂作业时抬高轨枕； | 台 | 6 | 2号线
14 | 110120070002 | 铁路翻轨器 |  | ①F型翻轨器； ②重量：P60 4.5kg； ③材料：无缝钢管； ④无缝钢管长度1.55m，直径30mm，重量3kg； ⑤翻轨器由铸钢翻轨器头、优质碳素结构钢杆尖和无缝钢管焊接而成； | 把 | 4 | 2号线 | 供货时需提供合格证书和检测报告
15 | 110120070002 | 铁路翻轨器 |  | ①F型翻轨器； ②重量：P60 4.5kg； ③材料：无缝钢管； ④无缝钢管长度1.55m，直径30mm，重量3kg； ⑤翻轨器由铸钢翻轨器头、优质碳素结构钢杆尖和无缝钢管焊接而成； | 把 | 40 | 11号线
16 | 110120070002 | 铁路翻轨器 |  | ①F型翻轨器； ②重量：P60 4.5kg； ③材料：无缝钢管； ④无缝钢管长度1.55m，直径30mm，重量3kg； ⑤翻轨器由铸钢翻轨器头、优质碳素结构钢杆尖和无缝钢管焊接而成； | 把 | 24 | 13号线
17 | 110120070005 | 断轨急救器 |  | ①型号：JGQ型 ②材质：铸钢； ③规格：最大锁紧扭矩≥120N.m，重量18kg±1kg； ④适用于50、60kg/m钢轨； | 副 | 60 | 13号线
18 | 110120160001 | 钢轨接头无孔夹紧装置 |  | ①GWJ-60钢轨接头大阻力无孔夹紧装置； ②长275mm*宽138mm*高145mm（±2mm）； ③重量16kg±1kg； ④具有锁紧螺母防松机构，可保持螺栓副夹紧力不变； ⑤夹体、螺栓材质：高强度优质合金钢，经锻造并进行热处理； | 套 | 30 | 13号线
19 | 700020110012 | 鼓包鱼尾板 |  | ①型号：50KG； ②规格：102*820*47mm； ③孔径：26*34mm； ④材质：Q235B钢材； ⑤符合GB/T185-1963； | 套 | 6 | 13号线
20 | 700020110012 | 鼓包鱼尾板 |  | ①型号：50KG； ②规格：102*820*47mm； ③孔径：26*34mm； ④材质：Q235B钢材； ⑤符合GB/T185-1963； | 套 | 4 | 2号线
21 | 700020110013 | 鼓包鱼尾板 |  | ①型号：60KG； ②规格：125*820*45mm； ③孔径：26*34mm； ④材质：Q235B钢材； ⑤符合GB/T185-1963； | 套 | 17 | 11号线
22 | 700020110013 | 鼓包鱼尾板 |  | ①型号：60KG； ②规格：125*820*45mm； ③孔径：26*34mm； ④材质：Q235B钢材； ⑤符合GB/T185-1963； | 套 | 15 | 13号线
23 | 700020110013 | 鼓包鱼尾板 |  | ①型号：60KG； ②规格：125*820*45mm； ③孔径：26*34mm； ④材质：Q235B钢材； ⑤符合GB/T185-1963； | 套 | 12 | 2号线
24 | 110120070010 | 提速道岔滑床板液压拔销器 |  | ①型号：YBX-60型； ②额定拔销力：30KN； ③额定顶销力：30KN； ④额定系统压力：48MPa； ⑤最大拔销量：130mm； ⑥手动液压泵手柄操作力：≤200N； ⑦整机质量：≤14kg； | 台 | 3 | 2号线
25 | 110120070010 | 提速道岔滑床板液压拔销器 |  | ①型号：YBX-60型； ②额定拔销力：30KN； ③额定顶销力：30KN； ④额定系统压力：48MPa； ⑤最大拔销量：130mm； ⑥手动液压泵手柄操作力：≤200N； ⑦整机质量：≤14kg； | 台 | 1 | 3号线
26 | 110120070010 | 提速道岔滑床板液压拔销器 |  | ①型号：YBX-60型； ②额定拔销力：30KN； ③额定顶销力：30KN； ④额定系统压力：48MPa； ⑤最大拔销量：130mm； ⑥手动液压泵手柄操作力：≤200N； ⑦整机质量：≤14kg； | 台 | 6 | 13号线
27 | 110120190001 | LED带灯反光检视镜 |  | ①检视镜； ②带不锈钢伸缩杆；最大伸缩长度≥800mm； ③镜头360度旋转； ④镜面尺寸：8*5±0.3cm； ⑤内置电池式；含两节纽扣电池； ⑥LED灯：双LED灯头； ⑦其他：防滑手柄； | 个 | 30 | 3号线
28 | 110120190001 | LED带灯反光检视镜 |  | ①检视镜； ②带不锈钢伸缩杆；最大伸缩长度≥800mm； ③镜头360度旋转； ④镜面尺寸：8*5±0.3cm； ⑤内置电池式；含两节纽扣电池； ⑥LED灯：双LED灯头； ⑦其他：防滑手柄； | 个 | 30 | 11号线
29 | 110220030001 | 墙面空鼓检测锤 |  | ①全伸长度：965-1300mm； ②钢管直径：12-16mm； ③球头直径：19-20mm； ④材质：不锈钢，实心球头； | 把 | 2 | 3号线
30 | 110220030001 | 墙面空鼓检测锤 |  | ①全伸长度：965-1300mm； ②钢管直径：12-16mm； ③球头直径：19-20mm； ④材质：不锈钢，实心球头； | 把 | 2 | 11号线
31 | 110030440001 | 窥视镜 | 博世 | 型号：GIC120C ①探测线长度：120cm； ②探测头直径：8.5mm； ③显示屏大小：3.5英寸； ④有确定方位，图像放大，摄像功能； ⑤电源：4*1.5V LR6(AA)及锂电池充电，12V 1.5AH；并附带锂电池及干电池两种电源模式，含锂电池+充电器 ⑥扩展内存有（Micro SD卡），4G内存； ⑦尺寸217*90*49mm； ⑧USB接口，可连接PC回放视频； ⑨附件：主机1个，彩包装 软包1个，5号电池4块，充电器1个，10.8V锂电池1个，存储卡1个，数据线1个，摄像机线1个，说明书保修卡1个； | 台 | 2 | 3号线
32 | 110030440001 | 窥视镜 | 博世 | 型号：GIC120C ①探测线长度：120cm； ②探测头直径：8.5mm； ③显示屏大小：3.5英寸； ④有确定方位，图像放大，摄像功能； ⑤电源：4*1.5V LR6(AA)及锂电池充电，12V 1.5AH；并附带锂电池及干电池两种电源模式，含锂电池+充电器 ⑥扩展内存有（Micro SD卡），4G内存； ⑦尺寸217*90*49mm； ⑧USB接口，可连接PC回放视频； ⑨附件：主机1个，彩包装 软包1个，5号电池4块，充电器1个，10.8V锂电池1个，存储卡1个，数据线1个，摄像机线1个，说明书保修卡1个； | 台 | 3 | 2号线
33 | 110170130005 | 锚杆拉拔仪 |  | ①油缸中心孔：45mm； ②测量范围：0-300kN； ③油缸行程：80mm； ④常用锚具：Φ6-32； ⑤常用转换头：M6-27; ⑥分辨率：0.01kN； ⑦油缸重量：15kg； ⑧配置清单：力值显示仪表1台、手动泵1个、液压油缸1台、便携式铁皮箱1套、锚具Φ16一个、锚具Φ24一个、转换头及拉杆M16一套、转换头及拉杆M24一套； | 台 | 2 | 2号线
34 | 700110020001 | 内燃双头螺栓扳手走形轮 | 沈阳业兴铁路工务器材厂 | ①NLB-600II型内燃双头螺栓扳手走形轮，零件图号NLB65002； ②轮踏面处直径为60mm，踏面宽80mm，两侧轮背直径为100mm，轮宽110mm； ③中空，可穿轮轴； ④材质：塑料或尼龙； ⑤具有绝缘能力； | 个 | 4 | 3号线
35 | 110310050013 | 钢轨标准块 |  | P50钢轨原型标准块，厚度：1cm； | 个 | 1 | 3号线
36 | 110310050014 | 钢轨标准块 |  | P60钢轨原型标准块，厚度：1cm； | 个 | 3 | 3号线
462