## Sheet1
手持GPS定位仪、内存条等物资采购项目物资清单
序号 | 物资编码 | 物资名称 | 用户需求 |  | 单位 | 数量 | 线别 | 备注
|  |  | 参考品牌 | 技术参数描述
1 | 080110070006 | 路由器 |  | ①类型：双频无线路由器； ②无线传输速率：1200Mbps； ③支持频率：2.4GHz和5GHz两个频段； ④端口：1个千兆Wan口，4个千兆Lan口； ⑤天线：内置天线； ⑥网络标准：802.11b/g/a/n/ac，802.3u/3； ⑦材质：金属机身； ⑧电源：AC100-240V，50/60Hz； ⑨其他：内置防火墙； | 台 | 1 | 3号线
2 | 600070060004 | 内存条 |  | ①传输型号：DDR3； ②内存容量: 4GB； ③适用对象: 适用研华IPC-611型号工控机； ④内存频率：1866MHz； | 个 | 2 | 3号线
3 | 110180010168 | 手持GPS定位仪 | 集思宝 | ①规格型号：集思宝，A8； ②定位精度: 2.2m； ③定位时间: 30S； ④更新速度: 1S； ⑤是否支持背光显示: 是； ⑥外壳材质: 三防材质； ⑦尺寸: 6英寸； ⑧重量: 350g； ⑨是否防水: 是； ⑩内置全国地图，支持加载地图； ⑪内存容量: 4GB； ⑫GPS功能: 电子罗盘； ⑬语种分类: 中文 英语； ⑭携带方式: 手持式；使用方式: 触屏式； ⑮持续工作时间: 15-20小时；高端处理器：骁龙626；最大内存：4GB；TF存储卡扩展：128GB; ⑯7800MAH超大容量电池；支持中国移动/联通/电信，2/3/4G网络；支持双卡双待热切换上网； ⑰一屏双显，支持分屏操作，可以在进行专业GNSS采集的时候也进行其他APP操作；标配数据采集APP；多系统卫星定位、兼容多种机型，适用机型：A3S、A5、A8、UG903S、UG905,可操控多种卫星组合定位模式，亦可支持外部卫星信号和差分信号；支持多种坐标系统的转换， | 台 | 1 | 3号线 | 需出具第三方计量检测校准证书及校准合格证；单件检测
4 | 110180010168 | 手持GPS定位仪 | 集思宝 | ①规格型号：集思宝，A8； ②定位精度: 2.2m； ③定位时间: 30S； ④更新速度: 1S； ⑤是否支持背光显示: 是； ⑥外壳材质: 三防材质； ⑦尺寸: 6英寸； ⑧重量: 350g； ⑨是否防水: 是； ⑩内置全国地图，支持加载地图； ⑪内存容量: 4GB； ⑫GPS功能: 电子罗盘； ⑬语种分类: 中文 英语； ⑭携带方式: 手持式；使用方式: 触屏式； ⑮持续工作时间: 15-20小时；高端处理器：骁龙626；最大内存：4GB；TF存储卡扩展：128GB; ⑯7800MAH超大容量电池；支持中国移动/联通/电信，2/3/4G网络；支持双卡双待热切换上网； ⑰一屏双显，支持分屏操作，可以在进行专业GNSS采集的时候也进行其他APP操作；标配数据采集APP；多系统卫星定位、兼容多种机型，适用机型：A3S、A5、A8、UG903S、UG905,可操控多种卫星组合定位模式，亦可支持外部卫星信号和差分信号；支持多种坐标系统的转换， | 台 | 1 | 2号线 | 需出具第三方计量检测校准证书及校准合格证；单件检测
5 | 110180010168 | 手持GPS定位仪 | 集思宝 | ①规格型号：集思宝，A8； ②定位精度: 2.2m； ③定位时间: 30S； ④更新速度: 1S； ⑤是否支持背光显示: 是； ⑥外壳材质: 三防材质； ⑦尺寸: 6英寸； ⑧重量: 350g； ⑨是否防水: 是； ⑩内置全国地图，支持加载地图；⑪内存容量: 4GB； ⑫GPS功能: 电子罗盘； ⑬语种分类: 中文 英语； ⑭携带方式: 手持式；使用方式: 触屏式； ⑮持续工作时间: 15-20小时；高端处理器：骁龙626；最大内存：4GB；TF存储卡扩展：128GB; ⑯7800MAH超大容量电池；支持中国移动/联通/电信，2/3/4G网络；支持双卡双待热切换上网； ⑰一屏双显，支持分屏操作，可以在进行专业GNSS采集的时候也进行其他APP操作；标配数据采集APP；多系统卫星定位、兼容多种机型，适用机型：A3S、A5、A8、UG903S、UG905,可操控多种卫星组合定位模式，亦可支持外部卫星信号和差分信号；支持多种坐标系统的转换， | 台 | 1 | 11号线 | 需出具第三方计量检测校准证书及校准合格证；单件检测