## 消防管道
钢管、法兰等3号线消防管道技术改造用物资采购项目
序号 | 物资编码 | 物资名称 | 用户需求 |  | 单位 | 数量 | 线别 | 备注
|  |  | 参考品牌 | 物资描述
1 | 010010025000 | 内外涂塑钢管 |  | ①规格：DN150； ②外观颜色：红色； ③连接方式：卡箍； ④其他要求：内外涂环氧树脂；用于建筑消防系统； | 米 | 10 | 3号线
2 | 510050080001 | 不锈钢法兰 |  | ①规格：DN150； ②材质：不锈钢； ③承受压力：≥1.6Mpa； ④符合标准：GB/T 9112-2010； | 只 | 44 | 3号线
3 | 030030040023 | 弯头 |  | ①规格：DN150； ②材质：镀锌钢； ③连接方式：内螺纹； ④符合标准：GB/T 14383-2008； | 个 | 10 | 3号线
4 | 500030140031 | 手动蝶阀 |  | ①型号D341X-16； ②材质：球墨铸铁； ③连接方式：法兰连接； ④涡轮传动； ⑤口径：DN150； ⑥承压1.6MPA； | 个 | 13 | 3号线
5 | 510050100006 | 压力表丝座 |  | ①类型：等径； ②规格：DN15； ③螺纹直径：20mm； ④内螺纹标准：M20*1.5； ⑤材质：58-3精铜； ⑥重量：40g； | 个 | 8 | 3号线
6 | 510050110005 | Y型过滤器 |  | ①型号：DN150； ②公称压力：1.6MPa； ③阀体材质：球墨铸铁； ④滤网材质：304不锈钢； ⑤连接方式：法兰连接； ⑥滤网目数：≥30目； ⑦工作温度范围：-30℃-250℃； | 个 | 4 | 3号线
7 | 510050100007 | 减压阀 |  | ①型号：200X-16P； ②规格：DN150； ③材质：不锈钢； ④类型：先导活塞式减压阀； | 个 | 5 | 3号线
8 | 030010010015 | 卡箍 |  | ①规格：DN150； ②材质：不锈钢； ③要求：符合国家标准； | 只 | 10 | 3号线
9 | 510050100100 | 压力表缓冲管 |  | ①型号：压力表缓冲管； ②内螺纹标准：M20*1.5； ③外螺纹标准：M20*1.5； ④弯曲角度：180°（O形）； ⑤外径：ф14*2； ⑥尺寸：无要求； ⑦材质：不锈钢304； ⑧重量：无要求； ⑨配件：无要求； | 个 | 8 | 3号线
10 | 510050100001 | 压力表 |  | ①规格：Y-100； ②表盘直径：100mm； ③测量范围：0～1.6MPa； ④精度等级：1.6级； ⑤螺纹标准：M20*1.5； ⑥工作温度：-40℃～70℃； ⑦材质：外壳铁镀锌，接头黄铜，机芯黄铜； ⑧安装方式：径向安装； ⑨配件：无要求； ⑩执行标准：GB/T1226-2001； | 个 | 8 | 3号线
11 | 080020030002 | 铸铁焊条 |  | ①规格：Φ2.5mm； ②尺寸：直径×长：2.5×300mm； ③材质：碳钢； ④包装：5kg/包； ⑤执行标准：符合国标； | 包 | 16 | 3号线
12 | 020020020005 | 酚醛防锈漆 |  | ①型号：F53-32； ②颜色：灰色； ③包装规格：≥3.5kg/罐； ④产品等级：一级品； ⑤符合标准：HG/T 3345-1999； | 罐 | 1.6 | 3号线