## 蒂森
平层感应器等电扶梯备件采购项目-标段A：2号线芝泉路站-海川路站电扶梯备件
序号 | 物资编码 | 物资名称 | 用户需求 |  | 单位 | 数量 | 线别 | 备注
|  |  | 参考品牌 | 物资描述
1 | 540010100004 | 平层感应器 | 蒂森 | ①型号：YG-39G1K； ②外观：黑色； ③电源：250V； ④电流：0.2A； | 个 | 1 | 2号线
2 | 540010110005 | 对讲机系统主机 | 蒂森 | ①型号：TK-TC12(1-1)A； ②外观：灰白色； | 个 | 8 | 2号线
3 | 540010100005 | 平层光电 | 蒂森 | ①订货号：103989； ②外观：黑色； ③匹配性：适用于蒂森TCM-MC2型号电梯； | 个 | 4 | 2号线
4 | 540010120006 | 电梯轿厢显示板 | 蒂森 | ①型号：MA9-E V2.0； ②外观：黑色； | 个 | 1 | 2号线
5 | 540010220003 | 电梯门机控制器 | 上海贝斯特门机 | ①型号：BG101-S20P2S； ②外观：蓝色； ③功率：0.2kW； ④输入：AC180-264V 50/60Hz； ⑤输出：0-50Hz 1.0A； | 个 | 1 | 2号线
6 | 540020070037 | 变频器 | 蒂森 | ①型号：CPIC-II-18； ②外观：蓝色； | 个 | 1 | 2号线
7 | 540010180002 | 主接触器 | 施耐德 | ①型号：LC1D25M7C； ②电压：220V； ③电流：25A； ④线圈：AC50Hz/60Hz； | 个 | 1 | 2号线
8 | 540010240029 | 电梯控制主板 | 蒂森 | ①型号：TCM-MC2-V8D.80； ②规格：MC2-MZ-V21.00； ③外观：绿色； | 个 | 2 | 2号线
9 | 540010240030 | MF3主板 | 蒂森 | ①型号：MF3060703BS； ②外观：绿色； | 个 | 2 | 2号线
10 | 540010210003 | 编码器 | 蒂森 | ①订货号：995000111585； ②外观：银色； | 个 | 1 | 2号线
11 | 540010170037 | 底坑检修盒 | 蒂森 | ①匹配性：蒂森电梯底坑专用检修盒，适用于蒂森TCM-MC2型号电梯； ②外观：黄色； | 个 | 5 | 2号线
12 | 540020070038 | 主板 | 蒂森 | ①型号：ETC-01-V3.0； ②外观：绿色； | 个 | 2 | 2号线
13 | 540020060020 | 梯级丢失开关 | 蒂森 | ①型号：IPS30-N40PO79-A12； ②外观：不锈钢银白色； | 个 | 2 | 2号线
14 | 540010110007 | 轿顶话机 | 蒂森 | ①型号：TK-TC12(1-1)B1； ②外观：灰白色； | 个 | 2 | 2号线
33