## 水系统
PLC、扩展模块等空调水系统备件采购项目
序号 | 物资编码 | 物资名称 | 参考品牌 | 标准化物资描述 | 是否需要检测 | 参考图片 | 质保期 | 单位 | 数量 | 线别 | 备注
1 | 500010080001 | PLC | 西门子 | ①型号：POL687.00/STD； | 否 |  | 12个月 | 个 | 2 | 3号线
2 | 500010090001 | 扩展模块 | 西门子 | ①型号：POL985.00/STD； | 否 |  | 12个月 | 个 | 2 | 3号线
3 | 500010100001 | 触摸屏 | 施耐德 | ①型号：HMIGXO3502； | 否 |  | 12个月 | 块 | 2 | 3号线
4 | 500010110001 | 软启动器 | 施耐德 | ①型号：ATS-22C14Q； | 否 |  | 12个月 | 个 | 1 | 3号线
5 | 500010110002 | 软启动器 | 施耐德 | ①型号：ATS-22C17Q； | 否 |  | 12个月 | 个 | 1 | 3号线
6 | 500010110003 | 软启动器 | 施耐德 | ①型号：ATS-22C21Q； | 否 |  | 12个月 | 个 | 1 | 3号线
7 | 500010110004 | 软启动器 | 施耐德 | ①型号：ATS-22C25Q； | 否 |  | 12个月 | 个 | 1 | 3号线
8 | 500010110005 | 软启动器 | 施耐德 | ①型号：ATS-22C32Q； | 否 |  | 12个月 | 个 | 1 | 3号线
9 | 500010120001 | 驱动模块 | 丹佛斯 | ①型号：EKD-316； | 否 |  | 12个月 | 个 | 2 | 3号线
10 | 500010130001 | 低压压力传感器 |  | ①量程：0-0.8Mpa； ②供电电压：24VDC； | 否 |  | 12个月 | 个 | 2 | 3号线
11 | 500010140001 | 高压压力传感器 |  | ①量程：0-1：4Mpa； ②供电电压：24VDC； | 否 |  | 12个月 | 个 | 2 | 3号线
12 | 500010240001 | 压力表 |  | ①规格：Y-100； ②测量范围：0-1.6MPa； ③接头大小：M20×1.5（螺纹）； ④材质：外壳镀锌；接头黄铜；机芯黄铜； | 否 |  | 12个月 | 块 | 3 | 2号线
13 | 500020010001 | 金属套温度计 |  | ①类型：直型； ②温度范围：0-100℃； ③外壳材质：不锈钢； ④上体长度：150mm； ⑤探头长度：60mm； ⑥连接螺纹尺寸：M20×1.5； ⑦用途：用于冷水机组系统的冷冻水或冷却水水管； | 否 |  | 12个月 | 个 | 3 | 2号线
14 | 500020010001 | 金属套温度计 |  | ①类型：直型； ②温度范围：0-100℃； ③外壳材质：不锈钢； ④上体长度：150mm； ⑤探头长度：60mm； ⑥连接螺纹尺寸：M20×1.5； ⑦用途：用于冷水机组系统的冷冻水或冷却水水管； | 否 |  | 12个月 | 个 | 20 | 11号线
15 | 500010010001 | 冷水机组 干燥过滤器滤芯 | 艾默生ALCO | ①型号：H-48； ②匹配性：用于ALCO空调干燥过滤器； | 否 |  | 12个月 | 个 | 5 | 11号线
16 | 500070010001 | 真空热水机组点火变压器 | COFI(意大利科菲) | ①型号：TRS818PC/4； ②匹配性：配套用于EQV-H3001A01G真空热水机组； ③输入电压：220V； ④输出电压：1×8kV； ⑤输入电流：1A； ⑥输出电流：18mA ⑦尺寸：107×84×45mm； | 否 |  | 12个月 | 个 | 2 | 3号线
17 | 500070020001 | 真空热水机组母火电磁阀 | CKD（日本喜开理） | ①型号：AB41-03-7； ②匹配性：配套用于EQV-H3001A01G真空热水机组； | 否 |  | 12个月 | 个 | 2 | 3号线
18 | 500070030001 | 火焰检测器 | 西门子 | ①型号：QRA4.U； ②匹配性：配套用于EQV-H3001A01G真空热水机组； ③UV单元平均寿命：10000小时（在50ºC）； ④保护等级 IP54 ⑤重量：约180g； | 否 |  | 12个月 | 个 | 2 | 3号线
19 | 500070040001 | 燃气过滤器 |  | ①口径：DN80； ②匹配性：配套用于EQV-H3001A01G真空热水机组； | 否 |  | 12个月 | 个 | 2 | 3号线
20 | 500070050001 | 燃气压力开关 | DUNGS（德国冬斯） | ①型号：GW150A6/S； ②匹配性：配套用于EQV-H3001A01G真空热水机组； | 否 |  | 12个月 | 个 | 2 | 3号线
21 | 500070060001 | 风量伺服电机 | 日本东芝 | ①型号：IKKH-FCK8G； ②匹配性：配套用于EQV-H3001A01G真空热水机组； | 否 |  | 12个月 | 个 | 2 | 3号线
22 | 500070070001 | 比调仪 | 欧姆龙 | ①型号：E5CC-CX2ASM-800； ②匹配性：配套用于EQV-H3001A01G真空热水机组； | 否 |  | 12个月 | 个 | 2 | 3号线
23 | 510050010003 | 暗杆闸阀 |  | ①口径：DN50； ②阀体材质：球墨铸铁； ③阀杆材质：2Cr13不锈钢； ④闸板骨架材质：球墨铸铁 ⑤闸板橡胶材质：EPDM橡胶； ⑥止推轴承材质：青铜； ⑦连接方式：法兰； ⑧公称压力：PN10-PN16； | 否 |  | 12个月 | 个 | 1 | 11号线
24 | 510020060014 | 出口压力传感器 | 丹佛斯 | ①型号：MBS1900-1.6； | 否 |  | 12个月 | 个 | 2 | 11号线
25 | 500010260002 | 温度传感器 | 西门子 | ①型号：QAC2010； ②测量元件：PT100； | 否 |  | 12个月 | 个 | 5 | 3号线
26 | 500030010012 | 电机 | 淮安腾宇 | ①型号：YDS132/1.2-B3-Z-IP54； ②孔距：170×230mm； ③用途：定制用于可开启式大型表冷器； | 否 |  | 12个月 | 个 | 2 | 3号线
27 | 500030010013 | 电机 | 淮安腾宇 | ①型号：YDS90/1.2-B3； ②用途：定制用于可开启式大型表冷器； | 否 |  | 12个月 | 个 | 1 | 3号线
73