## 标段B异形轨、60-9道岔滑床板等物资采购项目
异形轨、60-9道岔滑床板等物资采购项目
序号 | 物资编码 | 物资名称 | 参考品牌 | 物资描述 | 是否需要检测 | 参考图片 | 质保期 | 单位 | 数量 | 线别 | 备注
1 | 700040060003 | 异型轨 | 中铁山桥、中铁建重工 | ①通用普通50-60异形钢轨； ②长度：12.5m； ③材质：U75V； ④处理方式要求：轨端热处理； ⑤符合TB/T 3066-2002； | 否 |  | 12个月 | 根 | 2 | 11号线
2 | 700040051028 | 60-9道岔辊轮滑床板 | 中铁山桥、中铁建重工 | ①60-9道岔辊轮滑床板； ②尺寸：581×170×20mm； ③图号：城轨255-2-13； ④左开； | 否 |  | 12个月 | 块 | 4 | 11号线
3 | 700040051029 | 60-9道岔辊轮滑床板 | 中铁山桥、中铁建重工 | ①60-9道岔辊轮滑床板； ②尺寸：581×170×20mm； ③图号：城轨255-2-13； ④右开； | 否 |  | 12个月 | 块 | 4 | 11号线
4 | 700040051030 | 60-9道岔滑床板 | 中铁山桥、中铁建重工 | ①60-9道岔滑床板； ②尺寸：581×170×20mm； ③图号：城轨237-2-13； ④左开； | 否 |  | 12个月 | 块 | 3 | 11号线
5 | 700040051031 | 60-9道岔滑床板 | 中铁山桥、中铁建重工 | ①60-9道岔滑床板； ②尺寸：581×170×20mm； ③图号：城轨237-2-13； ④右开； | 否 |  | 12个月 | 块 | 3 | 11号线
6 | 700040051032 | 60-9道岔滑床板101a | 中铁山桥、中铁建重工 | ①60-9道岔滑床板101a； ②尺寸：581×170×20mm； ③图号：城轨255-2-13； ④左开； | 否 |  | 12个月 | 块 | 2 | 11号线
7 | 700040051033 | 60-9道岔滑床板101a | 中铁山桥、中铁建重工 | ①60-9道岔滑床板101a； ②尺寸：581×170×20mm； ③图号：城轨255-2-13； ④右开； | 否 |  | 12个月 | 块 | 2 | 11号线
8 | 700040051034 | 60-9道岔滑床板101b | 中铁山桥、中铁建重工 | ①60-9道岔滑床板101b； ②尺寸：581×170×20mm； ③图号：城轨255-2-13； ④左开； | 否 |  | 12个月 | 块 | 8 | 11号线
9 | 700040051035 | 60-9道岔滑床板101b | 中铁山桥、中铁建重工 | ①60-9道岔滑床板101b； ②尺寸：581×170×20mm； ③图号：城轨255-2-13； ④右开； | 否 |  | 12个月 | 块 | 8 | 11号线
10 | 700040051036 | 60-9道岔滑床板101c | 中铁山桥、中铁建重工 | ①60-9道岔滑床板101c； ②尺寸：581×170×20mm； ③图号：城轨255-2-13； ④左开； | 否 |  | 12个月 | 块 | 7 | 11号线
11 | 700040051037 | 60-9道岔滑床板101c | 中铁山桥、中铁建重工 | ①60-9道岔滑床板101c； ②尺寸：581×170×20mm； ③图号：城轨255-2-13； ④右开； | 否 |  | 12个月 | 块 | 7 | 11号线
12 | 700040051038 | 60-9道岔滑床板101d | 中铁山桥、中铁建重工 | ①60-9道岔滑床板101d； ②尺寸：581×170×20mm； ③图号：城轨255-2-13； ④左开； | 否 |  | 12个月 | 块 | 7 | 11号线
13 | 700040051039 | 60-9道岔滑床板101d | 中铁山桥、中铁建重工 | ①60-9道岔滑床板101d； ②尺寸：581×170×20mm； ③图号：城轨255-2-13； ④右开； | 否 |  | 12个月 | 块 | 7 | 11号线
14 | 700040051040 | 60-9道岔滑床板101e | 中铁山桥、中铁建重工 | ①60-9道岔滑床板101e； ②尺寸：581×170×20mm； ③图号：城轨255-2-13； ④左开； | 否 |  | 12个月 | 块 | 7 | 11号线
15 | 700040051041 | 60-9道岔滑床板101e | 中铁山桥、中铁建重工 | ①60-9道岔滑床板101e； ②尺寸：581×170×20mm； ③图号：城轨255-2-13； ④右开； | 否 |  | 12个月 | 块 | 7 | 11号线
16 | 700040051042 | 60-9道岔滑床板101f | 中铁山桥、中铁建重工 | ①60-9道岔滑床板101f； ②尺寸：581×170×20mm； ③图号：城轨255-2-13； ④左开； | 否 |  | 12个月 | 块 | 8 | 11号线
17 | 700040051043 | 60-9道岔滑床板101f | 中铁山桥、中铁建重工 | ①60-9道岔滑床板101f； ②尺寸：581×170×20mm； ③图号：城轨255-2-13； ④右开； | 否 |  | 12个月 | 块 | 8 | 11号线
18 | 700120030002 | 钢轨伸缩调节器导向轨撑 | 中铁山桥、中铁建重工 | ①钢轨伸缩调节器导向轨撑； ②图号：城轨226-7； | 否 |  | 12个月 | 个 | 16 | 11号线
19 | 700120030005 | 钢轨伸缩调节器轨撑 | 中铁山桥、中铁建重工 | ①钢轨伸缩调节器轨撑； ②图号：城轨226-8； | 否 |  | 12个月 | 个 | 16 | 11号线
20 | 700120040004 | 钢轨伸缩调节器调高垫板 | 中铁山桥、中铁建重工 | ①钢轨伸缩调节器调高垫板； ②厚度：2mm； ③图号：城轨226-16； | 否 |  | 12个月 | 个 | 16 | 11号线
21 | 700120040003 | 钢轨伸缩调节器调高垫板 | 中铁山桥、中铁建重工 | ①钢轨伸缩调节器调高垫板； ②厚度：10mm； ③图号：城轨226-16； | 否 |  | 12个月 | 个 | 16 | 11号线
22 | 700120030006 | 钢轨伸缩调节器基本轨撑盖板 | 中铁山桥、中铁建重工 | ①钢轨伸缩调节器基本轨撑盖板； ②图号：城轨226-9； | 否 |  | 12个月 | 个 | 16 | 11号线
23 | 700120030007 | 钢轨伸缩调节器尖轨撑盖板 | 中铁山桥、中铁建重工 | ①钢轨伸缩调节器尖轨撑盖板； ②图号：城轨226-9； | 否 |  | 12个月 | 个 | 16 | 11号线
24 | 700120040001 | 钢轨伸缩调节器螺栓M22*100 | 中铁山桥、中铁建重工 | ①钢轨伸缩调节器螺栓； ②规格：M22*100； ③图号：城轨226-10； | 否 |  | 12个月 | 个 | 16 | 11号线
25 | 700020085008 | 轨距调整片Ⅰ | 中铁山桥、中铁建重工 | ①50-7道岔尖轨轨距调整片； ②道岔图号：城轨252-2-5； ③材质Q235钢； | 否 |  | 12个月 | 个 | 200 | 11号线
26 | 700020085009 | 轨距调整片Ⅱ | 中铁山桥、中铁建重工 | ①50-7道岔尖轨轨距调整片； ②道岔图号：城轨252-2-5； ③材质Q235钢； | 否 |  | 12个月 | 个 | 200 | 11号线
27 | 700040053013 | 60-9道岔调整片 | 中铁山桥、中铁建重工 | ①60轨9号道岔用调整片； ②规格：130*20*1mm； ③ 图号：城轨237-2-12调整片Ⅰ型（1mm）； | 否 |  | 12个月 | 个 | 110 | 11号线
28 | 700040053014 | 60-9道岔调整片 | 中铁山桥、中铁建重工 | ①60轨9号道岔用调整片； ②规格：136*20*2mm； ③ 图号：城轨237-2-12调整片Ⅱ型（2mm）； | 否 |  | 12个月 | 个 | 110 | 11号线
826