## 多功能压线器、光功率计等专用工具采购项目
多功能压线器、光功率计等专用工具采购项目
序号 | 物资编码 | 物资名称 | 参考品牌 | 标准化技术参数 | 是否需要检测 | 单位 | 数量 | 线别 | 备注
1 | 110030110004 | 直流稳压电源 |  | 三路数控可调程控直流稳压电源 ①三组独立输出：输出电压0-30V，输出电流0-3A； ②4组LED显示：3位电压，3位电流显示； ③最小解析度：100mV, 10mA； ④仿多圈VR调整，具备粗调/微调控制 ⑤带有输出接头及线缆 ⑥反应时间： 电压上升10%-90%：≤100mS 电压下降90%-10%：≤100mS | 否 | 台 | 1 | 2号线
2 | 110060130001 | 网络压线钳 |  | 端子压线钳： ①型号：三口，8寸， ②压制端口：4P/6P/8P，三用网络压线钳； ②材质:高碳钢 | 否 | 把 | 2 | 11号线
3 | 110060130004 | 端子压线钳 | DMC | ①AFM8 M22520/2-01； ②规格: 8”； ③材质: 高碳钢 | 否 | 把 | 2 | 11号线
4 | 110060250002 | 红光笔 |  | ①输出功率≥10mW； ②波长650nm； ③输出距离10公里； | 否 | 支 | 10 | 13号线
5 | 110060250002 | 红光笔 |  | ①输出功率≥10mW； ②波长650nm； ③输出距离10公里； | 否 | 支 | 4 | 3号线
6 | 110150020001 | 激光寻的器 |  | ①工作电压：DC3.7V锂电池； ②规格大小：112mm*67mm*16mm； ③充电器：DC4.2V/500mA； ④接收角度：＜±8′； ⑤工作温度：—20℃～70℃； ⑥扬声器响应时间：长鸣； ⑦应包含充电适配器； | 否 | 套 | 1 | 11号线
7 | 110150020001 | 激光寻的器 |  | ①工作电压：DC3.7V锂电池； ②规格大小：112mm*67mm*16mm； ③充电器：DC4.2V/500mA； ④接收角度：＜±8′； ⑤工作温度：—20℃～70℃； ⑥扬声器响应时间：长鸣； ⑦应包含充电适配器； | 否 | 套 | 1 | 2号线
8 | 110150020001 | 激光寻的器 |  | ①工作电压：DC3.7V锂电池； ②规格大小：112mm*67mm*16mm； ③充电器：DC4.2V/500mA； ④接收角度：＜±8′； ⑤工作温度：—20℃～70℃； ⑥扬声器响应时间：长鸣； ⑦应包含充电适配器； | 否 | 套 | 1 | 13号线
9 | 110160010001 | 查线电话机 |  | ①DTMF来电显示，自动检测和识别，16位号码显示，动态来电存储38组； ②5组16位去电，HOLD功能可并机摘机主机自动挂断，自动追拨，拨通回铃，直流电阻：≤350Ω 多音多频拨号： ③符合GB/T15279-94中的4.3.2.款； ④重量：约220g，规格：170mm*70mm*32mm | 否 | 件 | 8 | 11号线
10 | 110160010001 | 查线电话机 |  | ①DTMF来电显示，自动检测和识别，16位号码显示，动态来电存储38组； ②5组16位去电，HOLD功能可并机摘机主机自动挂断，自动追拨，拨通回铃，直流电阻：≤350Ω 多音多频拨号： ③符合GB/T15279-94中的4.3.2.款； ④重量：约220g，规格：170mm*70mm*32mm | 否 | 件 | 10 | 13号线
11 | 110160010003 | 磁石电话机 |  | 手摇磁石电话机 ①HCX-3手摇式； ②手摇发电机输出功率＞＝2.2W； ③交流电铃工作频率16-50HZ； ④同型两部话机最远通讯距离21公里； ⑤工作环境-40度至+50度： ⑥常速手摇电压100V左右； | 否 | 台 | 2 | 13号线
12 | 110160010003 | 磁石电话机 |  | 手摇磁石电话机 ①HCX-3手摇式； ②手摇发电机输出功率＞＝2.2W； ③交流电铃工作频率16-50HZ； ④同型两部话机最远通讯距离21公里； ⑤工作环境-40度至+50度： ⑥常速手摇电压100V左右； | 否 | 台 | 4 | 2号线
13 | 110160010003 | 磁石电话机 |  | 手摇磁石电话机 ①HCX-3手摇式； ②手摇发电机输出功率＞＝2.2W； ③交流电铃工作频率16-50HZ； ④同型两部话机最远通讯距离21公里； ⑤工作环境-40度至+50度： ⑥常速手摇电压100V左右； | 否 | 台 | 4 | 11号线
14 | 110160020001 | 110型打线刀 |  | ①高低压力调整，内附110/不切断双头刀片； ②有阻燃性，具有接线、穿线、理线、剪线功能； ③寿命不小于10000次。 | 否 | 把 | 12 | 11号线
15 | 110160020001 | 110型打线刀 |  | ①高低压力调整，内附110/不切断双头刀片； ②有阻燃性，具有接线、穿线、理线、剪线功能； ③寿命不小于10000次。 | 否 | 把 | 14 | 13号线
16 | 110160020001 | 110型打线刀 |  | ①高低压力调整，内附110/不切断双头刀片； ②有阻燃性，具有接线、穿线、理线、剪线功能； ③寿命不小于10000次。 | 否 | 把 | 4 | 2号线
17 | 110160020001 | 110型打线刀 |  | ①高低压力调整，内附110/不切断双头刀片； ②有阻燃性，具有接线、穿线、理线、剪线功能； ③寿命不小于10000次。 | 否 | 把 | 3 | 3号线
18 | 110160030005 | 线缆测试仪 |  | ①测试网线、电话线、BNC电缆、USB线的开路；短路，交叉，反接； ②配对的连接、及线缆断线定位并LCD上直观显示所需的目标线； ③可在交换机、路由器开机带电状态下找线 | 否 | 台 | 1 | 13号线
19 | 110160030005 | 线缆测试仪 |  | ①测试网线、电话线、BNC电缆、USB线的开路；短路，交叉，反接； ②配对的连接、及线缆断线定位并LCD上直观显示所需的目标线； ③可在交换机、路由器开机带电状态下找线 | 否 | 台 | 1 | 11号线
20 | 110160030005 | 线缆测试仪 |  | ①测试网线、电话线、BNC电缆、USB线的开路；短路，交叉，反接； ②配对的连接、及线缆断线定位并LCD上直观显示所需的目标线； ③可在交换机、路由器开机带电状态下找线 | 否 | 台 | 2 | 11号线
21 | 110160030005 | 线缆测试仪 |  | ①测试网线、电话线、BNC电缆、USB线的开路；短路，交叉，反接； ②配对的连接、及线缆断线定位并LCD上直观显示所需的目标线； ③可在交换机、路由器开机带电状态下找线 | 否 | 台 | 2 | 2号线
22 | 110160030005 | 线缆测试仪 |  | ①测试网线、电话线、BNC电缆、USB线的开路；短路，交叉，反接； ②配对的连接、及线缆断线定位并LCD上直观显示所需的目标线； ③可在交换机、路由器开机带电状态下找线 | 否 | 台 | 1 | 13号线
23 | 110160030005 | 线缆测试仪 |  | ①测试网线、电话线、BNC电缆、USB线的开路；短路，交叉，反接； ②配对的连接、及线缆断线定位并LCD上直观显示所需的目标线； ③可在交换机、路由器开机带电状态下找线 | 否 | 台 | 2 | 3号线
24 | 110160030005 | 线缆测试仪 |  | ①测试网线、电话线、BNC电缆、USB线的开路；短路，交叉，反接； ②配对的连接、及线缆断线定位并LCD上直观显示所需的目标线； ③可在交换机、路由器开机带电状态下找线 | 否 | 台 | 31 | 11号线
25 | 110160030005 | 线缆测试仪 |  | ①测试网线、电话线、BNC电缆、USB线的开路；短路，交叉，反接； ②配对的连接、及线缆断线定位并LCD上直观显示所需的目标线； ③可在交换机、路由器开机带电状态下找线 | 否 | 台 | 14 | 13号线
26 | 110160030009 | 工程宝(带电池） |  | ①视频制式：NTSC/PAL自动适应； ②显示屏幕：3.5英寸数字LCD彩色屏幕； ③分辨率960 240； ④视频输入/输出：1路Video IN BNC输入；1路Video OUT BNC输出 | 否 | 台 | 8 | 11号线
27 | 110160030009 | 工程宝(带电池） |  | ①视频制式：NTSC/PAL自动适应； ②显示屏幕：3.5英寸数字LCD彩色屏幕； ③分辨率960 240； ④视频输入/输出：1路Video IN BNC输入；1路Video OUT BNC输出 | 否 | 台 | 10 | 13号线
28 | 110160030010 | 网络线序校对测试仪 |  | ①直流9V供电； ②具有电话线路寻线；网络线路寻线；电力电缆寻线；网络线序校对；线路状态测试功能； ③信号传输距离＞3km； | 否 | 台 | 2 | 2号线
29 | 110160030029 | 网线测试仪 |  | ①可测试屏蔽网线； ②可以对双绞线1，2，3，4，5，6，7，8，G线对逐根（对）测试，并可区分判定哪一根（对）错线，短路和开路，具备寻线功能； ③9V电池； | 否 | 台 | 4 | 11号线
30 | 110160030029 | 网线测试仪 |  | ①可测试屏蔽网线； ②可以对双绞线1，2，3，4，5，6，7，8，G线对逐根（对）测试，并可区分判定哪一根（对）错线，短路和开路，具备寻线功能； ③9V电池； | 否 | 台 | 19 | 11号线
31 | 110160030029 | 网线测试仪 |  | ①可测试屏蔽网线； ②可以对双绞线1，2，3，4，5，6，7，8，G线对逐根（对）测试，并可区分判定哪一根（对）错线，短路和开路，具备寻线功能； ③9V电池； | 否 | 台 | 15 | 13号线
32 | 110160030029 | 网线测试仪 |  | ①可测试屏蔽网线； ②可以对双绞线1，2，3，4，5，6，7，8，G线对逐根（对）测试，并可区分判定哪一根（对）错线，短路和开路，具备寻线功能； ③9V电池； | 否 | 台 | 5 | 3号线
33 | 110160040001 | 光功率计 |  | ①波长响应范围：750nm-1700nm； ②测量范围：-50dBm~+26 dBm： ③线性度：0.02dB； ④电池供电，具备充电功能； ⑤光纤接头类型：通用接口，可支持FC/SC/ST三种光接口； | 是 | 台 | 2 | 11号线 | 每台需随货提供由国家认定的具有检测资质的第三方检定机构出具的检定证书或校准证书，到货时要求最新检测日期。
34 | 110160040001 | 光功率计 |  | ①波长响应范围：750nm-1700nm； ②测量范围：-50dBm~+26 dBm： ③线性度：0.02dB； ④电池供电，具备充电功能； ⑤光纤接头类型：通用接口，可支持FC/SC/ST三种光接口； | 是 | 台 | 2 | 3号线 | 每台需随货提供由国家认定的具有检测资质的第三方检定机构出具的检定证书或校准证书，到货时要求最新检测日期。
35 | 110160040001 | 光功率计 |  | ①波长响应范围：750nm-1700nm； ②测量范围：-50dBm~+26 dBm： ③线性度：0.02dB； ④电池供电，具备充电功能； ⑤光纤接头类型：通用接口，可支持FC/SC/ST三种光接口； | 是 | 台 | 8 | 11号线 | 每台需随货提供由国家认定的具有检测资质的第三方检定机构出具的检定证书或校准证书，到货时要求最新检测日期。
36 | 110160040001 | 光功率计 |  | ①波长响应范围：750nm-1700nm； ②测量范围：-50dBm~+26 dBm： ③线性度：0.02dB； ④电池供电，具备充电功能； ⑤光纤接头类型：通用接口，可支持FC/SC/ST三种光接口； | 是 | 台 | 8 | 3号线 | 每台需随货提供由国家认定的具有检测资质的第三方检定机构出具的检定证书或校准证书，到货时要求最新检测日期。
37 | 110160040001 | 光功率计 |  | ①波长响应范围：750nm-1700nm； ②测量范围：-50dBm~+26 dBm： ③线性度：0.02dB； ④电池供电，具备充电功能； ⑤光纤接头类型：通用接口，可支持FC/SC/ST三种光接口； | 是 | 台 | 8 | 2号线 | 每台需随货提供由国家认定的具有检测资质的第三方检定机构出具的检定证书或校准证书，到货时要求最新检测日期。
38 | 120060060059 | 电缆探测仪 |  | 发射器的技术指标 ①输出信号:125 kHz； ②外部电压探测电压范围:12至400V； ③频率范围:0至60Hz； ④显示屏:LCD，带功能显示； ⑤外部电压探测:最大交/直流400V； ⑥过压类别:CAT m 300V； ⑦污染等级:2； ⑧电源:6x1.5V , IEC LR6； ⑨保险丝:F0.5A 500V, 6个3x32mm； ⑩尺寸(高x宽x深):190mmx85mmx50mm； ⑪重量:不含电池:大约260g含电池:大约400g； 接收器的技术指标 ⑫跟踪深度:跟踪深度取决于介质及具体应用； ⑬电缆定位模式单极应用:大约0至2 M双极应用:大约0到0.5 M电压探测:大约0到0.4M； ⑭显示屏:LCD，功能显示和条状图； ⑮电源:1x9 V，IEC 6LR61； ⑯无背光或指示灯:大约17mA； ⑰功耗:使用背光:大约50mA； ⑱使用背光和指示灯:大约70mA； ⑲尺寸(高x宽x深):250 mmx65 mmx45mm； ⑳重量:不含电池:大约220g含电池:大约270g； ㉑包含组件:4根测试线； ㉒电池9V, IEC 6LR616节1.5 V电池； ㉓2个测试探头2个鳄鱼夹便携包用户手册； | 否 | 个 | 1 | 3号线
39 | 110160060004 | 光纤熔接机 |  | ①马达驱动程序；8秒快速熔接；40秒加热；系统自检功能； ②5英寸彩色LCD显示屏；放大光纤180-256倍；可同时观测X轴、Y轴、Z轴光纤及纤芯； ③可储存8000组接续结；RS232接口；视频输出；光纤夹具设计； ④适用光纤：SM(单模),MM(多模),DS(色散位移),NZDS(非零色散位移，即G.655),EDF(掺铒光纤)；实际平均接续损耗0.02dB(SM),0.01dB(MM)，0.04dB(DS) ，0.04dB(NZDS)；回波损耗：≥60dB；张力测试：2.0N（200gf）(标准)；热缩套管：20、40或60mm和一系列微型保护管； ⑤熔接程序：15组用户可根据, 1组用户自定义程序；多种语言可选； ⑥工作环境：-25 ~ +50℃（湿度），0 ~ 95%RH（不结露）， 0 ~ 5000m(海拔)；存储环境：-40 ~ +80℃（湿度），0 ~ 95%RH（不结露）； ⑦电源：交流适配器：交流输入电压176 ~ 264V；内置电池：电压为12V,10Ah；充满电后可熔接/加热最少150次；直流适配器：电压为12V,可接外置多功能电源（选件）； ⑧尺寸/重量：170（W）X140（H）X170（D）mm/3.3kg；标准配置（主机；内置电池；充电器；备用电极 ；冷却托盘；操作指南；携带箱；精密光纤切割刀 ；光纤剥皮钳；选购件；交流适配器；交流电源线；直流适配器；直流电源线；通信软件 ；数据线；多功能外置电源） | 否 | 台 | 2 | 13号线
40 | 110160060004 | 光纤熔接机 |  | ①马达驱动程序；8秒快速熔接；40秒加热；系统自检功能； ②5英寸彩色LCD显示屏；放大光纤180-256倍；可同时观测X轴、Y轴、Z轴光纤及纤芯； ③可储存8000组接续结；RS232接口；视频输出；光纤夹具设计； ④适用光纤：SM(单模),MM(多模),DS(色散位移),NZDS(非零色散位移，即G.655),EDF(掺铒光纤)；实际平均接续损耗0.02dB(SM),0.01dB(MM)，0.04dB(DS) ，0.04dB(NZDS)；回波损耗：≥60dB；张力测试：2.0N（200gf）(标准)；热缩套管：20、40或60mm和一系列微型保护管； ⑤熔接程序：15组用户可根据, 1组用户自定义程序；多种语言可选； ⑥工作环境：-25 ~ +50℃（湿度），0 ~ 95%RH（不结露）， 0 ~ 5000m(海拔)；存储环境：-40 ~ +80℃（湿度），0 ~ 95%RH（不结露）； ⑦电源：交流适配器：交流输入电压176 ~ 264V；内置电池：电压为12V,10Ah；充满电后可熔接/加热最少150次；直流适配器：电压为12V,可接外置多功能电源（选件）； ⑧尺寸/重量：170（W）X140（H）X170（D）mm/3.3kg；标准配置（主机；内置电池；充电器；备用电极 ；冷却托盘；操作指南；携带箱；精密光纤切割刀 ；光纤剥皮钳；选购件；交流适配器；交流电源线；直流适配器；直流电源线；通信软件 ；数据线；多功能外置电源） | 否 | 台 | 2 | 2号线
41 | 110160060004 | 光纤熔接机 |  | ①马达驱动程序；8秒快速熔接；40秒加热；系统自检功能； ②5英寸彩色LCD显示屏；放大光纤180-256倍；可同时观测X轴、Y轴、Z轴光纤及纤芯； ③可储存8000组接续结；RS232接口；视频输出；光纤夹具设计； ④适用光纤：SM(单模),MM(多模),DS(色散位移),NZDS(非零色散位移，即G.655),EDF(掺铒光纤)；实际平均接续损耗0.02dB(SM),0.01dB(MM)，0.04dB(DS) ，0.04dB(NZDS)；回波损耗：≥60dB；张力测试：2.0N（200gf）(标准)；热缩套管：20、40或60mm和一系列微型保护管； ⑤熔接程序：15组用户可根据, 1组用户自定义程序；多种语言可选； ⑥工作环境：-25 ~ +50℃（湿度），0 ~ 95%RH（不结露）， 0 ~ 5000m(海拔)；存储环境：-40 ~ +80℃（湿度），0 ~ 95%RH（不结露）； ⑦电源：交流适配器：交流输入电压176 ~ 264V；内置电池：电压为12V,10Ah；充满电后可熔接/加热最少150次；直流适配器：电压为12V,可接外置多功能电源（选件）； ⑧尺寸/重量：170（W）X140（H）X170（D）mm/3.3kg；标准配置（主机；内置电池；充电器；备用电极 ；冷却托盘；操作指南；携带箱；精密光纤切割刀 ；光纤剥皮钳；选购件；交流适配器；交流电源线；直流适配器；直流电源线；通信软件 ；数据线；多功能外置电源） | 否 | 台 | 2 | 3号线
42 | 110160060004 | 光纤熔接机 |  | ①马达驱动程序；8秒快速熔接；40秒加热；系统自检功能； ②5英寸彩色LCD显示屏；放大光纤180-256倍；可同时观测X轴、Y轴、Z轴光纤及纤芯； ③可储存8000组接续结；RS232接口；视频输出；光纤夹具设计； ④适用光纤：SM(单模),MM(多模),DS(色散位移),NZDS(非零色散位移，即G.655),EDF(掺铒光纤)；实际平均接续损耗0.02dB(SM),0.01dB(MM)，0.04dB(DS) ，0.04dB(NZDS)；回波损耗：≥60dB；张力测试：2.0N（200gf）(标准)；热缩套管：20、40或60mm和一系列微型保护管； ⑤熔接程序：15组用户可根据, 1组用户自定义程序；多种语言可选； ⑥工作环境：-25 ~ +50℃（湿度），0 ~ 95%RH（不结露）， 0 ~ 5000m(海拔)；存储环境：-40 ~ +80℃（湿度），0 ~ 95%RH（不结露）； ⑦电源：交流适配器：交流输入电压176 ~ 264V；内置电池：电压为12V,10Ah；充满电后可熔接/加热最少150次；直流适配器：电压为12V,可接外置多功能电源（选件）； ⑧尺寸/重量：170（W）X140（H）X170（D）mm/3.3kg；标准配置（主机；内置电池；充电器；备用电极 ；冷却托盘；操作指南；携带箱；精密光纤切割刀 ；光纤剥皮钳；选购件；交流适配器；交流电源线；直流适配器；直流电源线；通信软件 ；数据线；多功能外置电源） | 否 | 台 | 2 | 11号线
43 | 110160060004 | 光纤熔接机 |  | ①马达驱动程序；8秒快速熔接；40秒加热；系统自检功能； ②5英寸彩色LCD显示屏；放大光纤180-256倍；可同时观测X轴、Y轴、Z轴光纤及纤芯； ③可储存8000组接续结；RS232接口；视频输出；光纤夹具设计； ④适用光纤：SM(单模),MM(多模),DS(色散位移),NZDS(非零色散位移，即G.655),EDF(掺铒光纤)；实际平均接续损耗0.02dB(SM),0.01dB(MM)，0.04dB(DS) ，0.04dB(NZDS)；回波损耗：≥60dB；张力测试：2.0N（200gf）(标准)；热缩套管：20、40或60mm和一系列微型保护管； ⑤熔接程序：15组用户可根据, 1组用户自定义程序；多种语言可选； ⑥工作环境：-25 ~ +50℃（湿度），0 ~ 95%RH（不结露）， 0 ~ 5000m(海拔)；存储环境：-40 ~ +80℃（湿度），0 ~ 95%RH（不结露）； ⑦电源：交流适配器：交流输入电压176 ~ 264V；内置电池：电压为12V,10Ah；充满电后可熔接/加热最少150次；直流适配器：电压为12V,可接外置多功能电源（选件）； ⑧尺寸/重量：170（W）X140（H）X170（D）mm/3.3kg；标准配置（主机；内置电池；充电器；备用电极 ；冷却托盘；操作指南；携带箱；精密光纤切割刀 ；光纤剥皮钳；选购件；交流适配器；交流电源线；直流适配器；直流电源线；通信软件 ；数据线；多功能外置电源）； | 否 | 台 | 1 | 2号线
44 | 110160070016 | 示波器 | RIGOL；普源；优利德 | ①显示器：5.7英寸(144 mm)有源TFT彩色显示器； ②宽带：100Mhz宽带； ③通道：2通道型号； ④触发方式：高级触发，包括脉宽触发和行选视频触发 ； ⑤采样率：1GSa/s； ⑥连接能力：5.7英寸(144 mm)有源TFT彩色显示器，5.7英寸(144 mm)有源TFT彩色显示器，标配测试软件，连接测试平台； ⑦功能：多种语言的用户界面，自动设置和信号自动量程，16种自动测量和FFT分析，简化波形分析 | 否 | 套 | 1 | 2号线
45 | 110260030001 | 手持编程器 | 威士达 | 威士达手持编程器型号为VHH-1000； ①显示屏尺寸为70mmx37mm(2.75inx1.45in)； ②按钮：2排，各4个按钮，每个尺寸为9mmx12mm(0.75inx0.50in) ； ③安全登录：3个字符的用户身份识别代码（ID）；④测试结果： -10°C-55°C (14°F-131°F)； ⑤探测器环境温度的建议值：0°C-39°C(32°-103°F)；湿度：10%-95%RH；无冷凝 ； | 否 | 个 | 2 | 2号线
46 | 120060060064 | 寻线仪 |  | ①直流9V供电； ②具有电话线路寻线；网络线路寻线；电力电缆寻线；网络线序校对；线路状态测试功能； ③信号传输距离>3km； | 否 | 台 | 1 | 3号线