## 标段A
标段A:接触轨测量道尺等接触轨专用工具采购项目
序号 | 物资编码 | 物资名称 | 参考品牌 | 标准化物资描述 | 是否需要检测 | 参考图片 | 质保期 | 单位 | 数量 | 线别 | 备注
1 | 110170010002 | 接触轨测量道尺 |  | ①导高测量范围：接触轨标准导高200±5mm，端部弯头导高最大289mm； ②拉出值测量范围：接触轨拉出值1470mm±5mm； ③标准轨距：1435mm； ④作用：可用于测量接触轨的导高及拉出值； ⑤术语及含义：导高， 钢铝复合轨不锈钢带面至钢轨轨顶面面垂直距离；拉出值，钢铝复合轨不锈钢带中心线至线路中心线水平距离； | 是 ，计量校准 |  | 24个月 | 套 | 17 | 13号线 | 需出具第三方校准证书或检测合格证书
2 | 110170010002 | 接触轨测量道尺 |  | ①导高测量范围：接触轨标准导高200±5mm，端部弯头导高最大289mm； ②拉出值测量范围：接触轨拉出值1470mm±5mm； ③标准轨距：1435mm； ④作用：可用于测量接触轨的导高及拉出值； ⑤术语及含义：导高， 钢铝复合轨不锈钢带面至钢轨轨顶面面垂直距离；拉出值，钢铝复合轨不锈钢带中心线至线路中心线水平距离； | 是 ，计量校准 |  | 24个月 | 套 | 4 | 2号线 | 需出具第三方校准证书或检测合格证书
3 | 110170010002 | 接触轨测量道尺 |  | ①导高测量范围：接触轨标准导高200±5mm，端部弯头导高最大289mm； ②拉出值测量范围：接触轨拉出值1470mm±5mm； ③标准轨距：1435mm； ④作用：可用于测量接触轨的导高及拉出值； ⑤术语及含义：导高， 钢铝复合轨不锈钢带面至钢轨轨顶面面垂直距离；拉出值，钢铝复合轨不锈钢带中心线至线路中心线水平距离； | 是 ，计量校准 |  | 24个月 | 套 | 8 | 11号线 | 需出具第三方校准证书或检测合格证书
4 | 110170090002 | 接触轨打孔模具 | 中铁电气化局集团宝鸡器材有限公司 | ①尺寸：长30*宽5*高8cm； ②匹配性：与接触轨打孔机GBM 23-2 E配套使用； | 否 |  | 24个月 | 套 | 4 | 2号线
5 | 110170090002 | 接触轨打孔模具 | 中铁电气化局集团宝鸡器材有限公司 | ①尺寸：长30*宽5*高8cm； ②匹配性：与接触轨打孔机GBM 23-2 E配套使用； | 否 |  | 24个月 | 套 | 2 | 11号线
6 | 110170090002 | 接触轨打孔模具 | 中铁电气化局集团宝鸡器材有限公司 | ①尺寸：长30*宽5*高8cm； ②匹配性：与接触轨打孔机GBM 23-2 E配套使用； | 否 |  | 24个月 | 套 | 2 | 13号线
7 | 110120230007 | 接触轨锯轨机 | REX力克士（日本） | ①型号：XB180WA； ②功率：250W； ③额定功率：220W； ④空载冲数：80spm； ⑤额定转速：70rpm； ⑥空载转速：80rpm； ⑦最大锯切深度：180mm； ⑧切割能力：180mm； ⑨电源电压：220V； ⑩电源类型：交流电源； ⑪重量：约44kg； | 否 |  | 24个月 | 台 | 1 | 11号线
8 | 110120230007 | 接触轨锯轨机 | REX力克士（日本） | ①型号：XB180WA； ②功率：250W； ③额定功率：220W； ④空载冲数：80spm； ⑤额定转速：70rpm； ⑥空载转速：80rpm； ⑦最大锯切深度：180mm； ⑧切割能力：180mm； ⑨电源电压：220V； ⑩电源类型：交流电源； ⑪重量：约44kg； | 否 |  | 24个月 | 台 | 1 | 13号线
9 | 110180180001 | 短路接地装置 | 中铁电气化局集团宝鸡器材有限公司 | ①短路电流：≥80KA、25ms； ②水平距离：730±10mm； ③垂直距离：200±10mm； ④功能要求：要求一根立柱式连接钢轨，一根可旋转连接接触轨；操作简单，方便携带； | 是，绝缘检测 |  | 24个月 | 套 | 4 | 2号线 | 需出具第三方绝缘耐压实验检测合格报告、校准合格证书及出厂检测报告
10 | 110180180001 | 短路接地装置 | 中铁电气化局集团宝鸡器材有限公司 | ①短路电流：≥80KA、25ms； ②水平距离：730±10mm； ③垂直距离：200±10mm； ④功能要求：要求一根立柱式连接钢轨，一根可旋转连接接触轨；操作简单，方便携带； | 是，绝缘检测 |  | 24个月 | 套 | 4 | 11号线 | 需出具第三方绝缘耐压实验检测合格报告、校准合格证书及出厂检测报告
11 | 110170020001 | 接触轨检测工具 | 中铁电气化局集团宝鸡器材有限公司 | ①型号：JC-3； ②电池容量：700毫安； ③光源功率：0.65W； ④规格：镜面长200mm宽150mm高50mm； ⑤充电额定额定电压：AC90V-240V 50/60HZ； ⑥净重：1.8kg； ⑦功能要求：镜面内部有充电装置，充满电约10小时，满电状态下可持续使用15小时左右；镜子后边缘为直角并连接操作杆，操作杆采用不锈钢材质，可伸缩，伸长约1100mm，缩回约650mm，伸缩杆直径25mm，头端采用T型方式并加有防滑护套，尾端连接镜子可360度旋转，旋转任意角度可固定；镜子前边缘为半圆形设置，LED灯设置在不锈钢镜面上；LED灯珠使用寿命不小于10WH；左侧面设有LED等开关，右侧为充电口，充电线为10A、250V高质量充电线缆；包装采用铝合金盒，防止检测工具受潮； ⑧使用及存储要求：如不经常使用，存放三个月内补电一次，否则会降低电池使用寿命；产品充电时严禁使用，以免烧坏LED灯珠或者内部元器件；充电时远离易燃易爆物品，充电时间最长不能超过24小时；镜面不锈钢表面不得划伤、磨损，以免影响测试效果；在使用过程中，当LED灯珠暗淡时应停止使用并及时充电，以保护电池； | 否 |  | 12个月 | 把 | 4 | 11号线
51
Note on J5: LJJ: 含17年4把
Note on J13: LJJ: 含17年4把