## Sheet1
显示器、终端工作站等物资采购项目物资清单
序号 | 物资编码 | 物资名称 | 用户需求 |  | 单位 | 数量 | 线别 | 备注
|  |  | 参考品牌 | 技术参数描述
1 | 070110010010 | 显示器 | LG | ①屏幕尺寸：27英寸； ②最佳分辨率：≥1920×1080； ③屏幕比例：16:9； ④面板类型：IPS或OLED； ⑤接口类型：至少包含VGA，HDMI； ⑥颜色：黑色； ⑦壁挂规格：100×100mm； ⑧安规认证：CCC，RoHS； ⑨配件：底座，电源线，HDMI线； | 台 | 1 | 3号线 | 信号车辆段
2 | 070110010011 | 显示器 | 联想 | ①屏幕尺寸：21.5英寸； ②最佳分辨率：≥1920×1080； ③屏幕比例：16:9； ④面板类型：IPS或OLED； ⑤接口类型：至少包含VGA，HDMI； ⑥颜色：黑色； ⑦壁挂规格：100×100mm； ⑧安规认证：CCC，RoHS； ⑨配件：底座，电源线，HDMI线； | 台 | 3 | 2号线
3 | 070110010012 | 显示器 | LG | ①屏幕尺寸：32英寸； ②最佳分辨率：≥1920×1080； ③屏幕比例：16:9； ④面板类型：IPS或OLED； ⑤接口类型：至少包含VGA，HDMI； ⑥颜色：黑色； ⑦壁挂规格：100×100mm； ⑧安规认证：CCC，RoHS； ⑨配件：底座，电源线，HDMI线； | 台 | 1 | 11号线
4 | 070110010013 | 显示器 | 双旗 | ①屏幕尺寸：46英寸； ②最佳分辨率：≥1920×1080； ③屏幕比例：16:9； ④面板类型：TFT或IPS或OLED； ⑤接口类型：至少包含VGA，HDMI，DVI，USB； ⑥颜色：黑色； ⑦支持壁挂； ⑧安规认证：CCC； ⑨配件：电源线，遥控器，壁挂支架； | 台 | 1 | 3号线 | 安防监控
5 | 070110010014 | 显示器 | 联想 | ①屏幕尺寸：20.7英寸； ②最佳分辨率：1920×1080； ③屏幕比例：16:9； ④面板类型：TN或IPS； ⑤接口类型：至少包含VGA（无VGA则需提供转接VGA的线）； ⑥颜色：黑色； ⑦壁挂规格：100×100mm； ⑧安规认证：CCC，RoHS； ⑨配件：底座，电源线，VGA线； | 台 | 5 | 2号线
6 | 610080400005 | 手持台电池 |  | ①THR880i专用充电电池 | 块 | 40 | 3号线 | 通信无线
7 | 600060070005 | 交换机 | 惠普 | ①型号：惠普 2930F 24G 4SFP 交换机 (JL259A)； ②与HPA3600SeriesSwitchJG299A兼容，稳定性、速率等参数不低于JG299A，RJ-45端口不少于24个，4个或以上SFP千兆光口； ③处理器采用双核 ARM Coretex A9 @ 1016 MHz或更高配置； ④内存为1GB DDR3 SDRAM或更高配置； ⑤尺寸方面，可匹配安装在内部宽450mm标准机柜内； ⑥供应商负责根据客户需要完成交换机配置； | 个 | 2 | 3号线
8 | 610110090003 | 工作站 | 联想 | ①CPU：不低于酷睿第六代i7-6700； ②内存：不低于8G； ③硬盘大小：不低于1TB； ④显卡：不低于2G独立显存； ⑤接口类型：至少包含千兆网口，DP，HDMI、VGA（无VGA接口，则需提供转接VGA的线）； ⑥正版WIN10操作系统； | 台 | 5 | 2号线
9 | 610110090004 | 工作站 | 惠普 | ①型号：Z6_G4； ②CPU：不低于Xeon 3106； ③内存：不低于8G； ④硬盘：不低于1TB； ⑤显卡：不低于英伟达NVIDIA Quadro P600 2G； ⑥接口类型：至少包含千兆网口，DP，HDMI、VGA（无VGA接口，则需提供转接VGA的线）； ⑦正版WIN10操作系统； | 台 | 2 | 11号线
10 | 610090160002 | PDU |  | ①类型：6位10A PDU； ②输入线缆：3m长×3*1.5mm?； ③输入插头：10A； ④功能模块：防雷保护模块； ⑤额定电流/电压：10A/250V； ⑥插孔位数：6位； ⑦承载功率：Max 2500W； ⑧外形尺寸：480×60×45mm； ⑨3C认证； | 个 | 10 | 2号线
11 | 600010010009 | 应用服务器硬盘 |  | ①容量：300GB； ②转速：15000转； ③接口：SAS； ④尺寸：2.5寸； ⑤其他特性：适配HP DL380服务器； ⑥产品号：759546-001； | 块 | 3 | 3号线 | ATS
12 | 600010010008 | 应用服务器 内存条 |  | ①产品号：752369-081； ②容量：16GB； ③内存频率：2144MHz； ④传输类型：DDR4； ⑤PC4-2133P-R； ⑥Dual-rankx4； ⑦其他特性：适配HP DL380服务器； | 个 | 3 | 3号线 | ATS
13 | 600010010010 | 应用服务器电源 |  | ①产品号：754377-001； ②额定功率：500W； ③其他特性：适配HP DL380服务器； | 个 | 3 | 3号线 | ATS
14 | 600010040021 | DMS59双屏转接线 | 惠普 | ①DMS59针转双DVI视频转接线； ②接口：DMS59； ③长度：≥20cm； ④兼容MATROX P690/128M/PCI 显卡； | 根 | 3 | 3号线 | ATS
15 | 080250030037 | C13专用转换插头 |  | ①类型：PDU机房IEC320-C14转国标澳洲母头； ②额定电压：250V； ③额定电流：10A； ④环保阻燃，通过CE、3C认证； | 个 | 8 | 11号线
16 | 600010020007 | ATS交换机光模块 | H3C | ①型号：SFP-FE-LX-SM1310-A； ②封装类型：SFP； ③中心波：1310nm； ④传输距离：15km； ⑤最大传输速率：155Mbps； ⑥双LC接口，支持热插拔； | 个 | 6 | 3号线 | ATS
17 | 610090030002 | 3端口卡轨式光纤收发器 | 东土科技 | ①型号：KOM300F-1S2T-ST40-H1； ②端口：1×100Base-FX，单模光口；2×10/100Base-T(X)电口； ③百兆光口参数：ST接头，单模，1310nm，40km； ④电源输入：100-240VAC,50/60Hz;220VDC(85-264VAC/120-300VDC),单路输入； ⑤防护等级：IP30； ⑥CE、3C认证； | 个 | 3 | 3号线 | ATS