## 疏散指示灯
疏散指示灯采购项目
序号 | 物资编码 | 物资名称 | 参考品牌 | 标准化物资描述 | 是否需要检测 | 参考图片 | 质保期 | 单位 | 审核后数量 | 线别 | 备注
1 | 520040010012 | 疏散指示灯 | PCYPRESS（飞普利斯） | ①电源：AC220V； ②疏散指示方向：双向、可控； ③安装方式：壁挂式； ④材质：铝合金外壳； ⑤显示内容：疏散指示人形及双向箭头； ⑥尺寸：长360±10mm，宽150±10mm，厚10±3mm； ⑦防护等级：IP65； | 是，消防产品认证 |  | 12个月 | 套 | 70 | 11号线
2 | 520040010013 | 疏散指示灯 | PCYPRESS（飞普利斯） | ①电源：AC220V； ②安装方式：壁挂式； ③材质：铝合金外壳； ④显示内容：“安全出口”字样； ⑤尺寸：长360±10mm，宽150±10mm，厚10±3mm； ⑥防护等级：IP65； | 是，消防产品认证 |  | 12个月 | 套 | 20 | 11号线
3 | 520040010014 | 疏散指示灯 | PCYPRESS（飞普利斯） | ①型号：N-BLZD-1LROEI2WAEA； ②电源：AC220V； ③疏散指示方向：左向； ④安装方式：壁挂式； ⑤材质：铝合金外壳； ⑥功耗：2W； | 是，消防产品认证 |  | 12个月 | 套 | 60 | 11号线
4 | 520040010015 | 疏散指示灯 | PCYPRESS（飞普利斯） | ①型号：N-BLZD-1LROEI2WAEA； ②电源：AC220V； ③显示内容：安全出口； ④安装方式：壁挂式； ⑤材质：铝合金外壳； ⑥功耗：2W； | 是，消防产品认证 |  | 12个月 | 套 | 100 | 11号线
5 | 520040010016 | 疏散指示灯 | PCYPRESS（飞普利斯） | ①型号：N-BLZD-1LROEI2WAEA； ②电源：AC220V； ③疏散指示方向：右向； ④安装方式：壁挂式； ⑤材质：铝合金外壳； ⑥功耗：2W； | 是，消防产品认证 |  | 12个月 | 套 | 60 | 11号线
6 | 520040010017 | 疏散指示灯 | 台谊消防 | ①型号：TY-BLZD-1LROEI0.4W02； ②电源：AC220V； ③疏散指示方向：左向； ④安装方式：内嵌式； ⑤光源：LED； ⑦功耗：＜4W； | 是，消防产品认证 |  | 12个月 | 套 | 300 | 2号线
7 | 520040010018 | 疏散指示灯 | 台谊消防 | ①型号：TY-BLZD-1LROEI0.4W02； ②电源：AC220V； ③疏散指示方向：右向； ④安装方式：内嵌式； ⑤光源：LED； ⑦功耗：＜4W； | 是，消防产品认证 |  | 12个月 | 套 | 300 | 2号线
8 | 520040010019 | 疏散指示灯 | 台谊消防 | ①型号：TY-BLZD-1LROEI0.4W02； ②电源：AC220V； ③显示：安全出口； ④安装方式：内嵌式； ⑤光源：LED； ⑦功耗：＜4W； | 是，消防产品认证 |  | 12个月 | 套 | 55 | 2号线
965