## 备品备件7项
工控机、摄像头等物资采购项目
序号 | 物资编码 | 物资名称 | 参考品牌 | 标准化物资描述 | 是否需要检测 | 参考图片 | 质保期 | 单位 | 数量 | 线别 | 备注
1 | 420010010005 | 工控机 | 研华 | ①型号：IPC-611； ②处理器：四核i7-3770(3.4G)； ③内存：不小于4G DDR3； ④硬盘：1T； ⑤配置要求：两种显示器接口； ⑥操作系统：win7旗舰版，64位； ⑦配套要求：USB光电键盘、鼠标套装； | 否 |  | 24个月 | 台 | 1 | 3号线
2 | 440060010004 | 摄像头 | 海康威视 | ①型号：DS-2CD3T45FD-I5S； ②焦距： 4mm； ③清晰度： 4MP； ④储存卡：支持MicroSD/SDHC/SDXC卡(128G)本地存储； ⑤容量：一天所需容量不小于40G； ⑥IP等级：IP56； ⑦重量：约750g； ⑧像素：400万； ⑨其它要求：配备DC12V，φ5.5圆头电源，提供与计算机相连数据线，提供实时播放/录像软件，提供128G内存卡； | 否 |  | 12个月 | 台 | 2 | 3号线
3 | 400120040064 | 行程开关 | 欧姆龙 | ①型号：DZ-10GW22-1B； | 否 |  | 12个月 | 个 | 6 | 3号线
4 | 400120240017 | SVG功率单元模块 | 山大华天 | ①型号：VMM-160； ②尺寸：宽160×深435×高480（mm）； ③重量：约21kg； ④额定电压：AC480V； ⑤额定电流：139A； ⑥开关频率：600Hz； ⑦通信方式：光纤通信； ⑧其它：模块结构设计，便于安装维护； | 否 |  | 24个月 | 台 | 2 | 11号线 | 含安装调试
5 | 550010100001 | 散热风扇 | oracle | ①型号：541-4222-08； ②使用范围：配套用于oracle T4-1服务器； | 否 |  | 12个月 | 台 | 15 | 3号线
6 | 550010100002 | 散热风扇 | 台湾KAKU卡固 | ①型号：KA1225HA2； ②额定电压：220-240VAC； ③工作频率：50/60Hz； ④额定电流：0.07/0.06A； ⑤尺寸：120×120×25mm； ⑥框架材质：高档金属镁合金； | 否 |  | 12个月 | 台 | 20 | 3号线
7 | 550010100003 | 散热风扇 | 台湾KAKU卡固 | ①规格型号：KA1238LA2； ②额定电压：220-240VAC； ③工作频率：50/60Hz； ④额定电流：0.05/0.05A； ⑤尺寸：120×120×38mm； | 否 |  | 12个月 | 台 | 32 | 3号线
78
Note on C4: LJJ: 摄像头