## 低压配电系统
信号传感器、调光模块等低压配电系统备件采购项目
序号 | 物资编码 | 物资名称 | 参考品牌 | 标准化物资描述 | 是否需要检测 | 参考图片 | 质保期 | 单位 | 数量 | 线别 | 备注
1 | 520050030011 | 三相双路电压信号传感器 | 北京爱博精电 | ①型号：AcuPM473-2U； | 否 |  | 12个月 | 个 | 2 | 11号线
2 | 520050030010 | 三相单路电压信号传感器 | 北京爱博精电 | ①型号：AcuPM473-U； | 否 |  | 12个月 | 个 | 2 | 11号线
3 | 550010050001 | 行程开关 | 昌得CNTD | ①型号：CLS-101； ②额定电压：380V以下； ③额定电流：10A； ④接点电阻：25mΩ（mm）初期； ⑤操作速度：0.5mm-50cm/sec(锁住塞型)； ⑥动作频率：机械120次/分；电气30次/分； ⑦使用寿命：机械1000万次以上；电气50万次以上； ⑧绝缘电阻：100MΩ以上（在500VDC下）； ⑨防护等级：IP65； | 否 |  | 12个月 | 个 | 25 | 11号线
4 | 520030990009 | 6路调光模块 | 河东HDL | ①型号：MRDA0616.432； ②回路：6回路； ③输入电压：DC24V； ④安装方式：35mm导轨安装方式； | 否 |  | 12个月 | 个 | 1 | 11号线
5 | 520030990003 | 智能继电器模块 | 河东HDL | ①型号：MR0416.431； ②输出回路：4路16A； ③继电器：50A磁保护继电器 ④输入电压：DC15-30V； ⑤安装方式：标准35mm导轨式安装； | 否 |  | 12个月 | 个 | 1 | 11号线
6 | 520030990007 | 智能继电器模块 | 河东HDL | ①型号：MR0816.432； ②输出回路：8路16A； ③继电器：50A磁保护继电器 ④输入电压：DC15-30V； ⑤安装方式：标准35mm导轨式安装； | 否 |  | 12个月 | 个 | 1 | 11号线
7 | 520030990008 | 总线交换机 | 河东HDL | ①型号：MBUS01IP.431； ②电源输入：DC15-30V； ③总线耗电：40mA/DC24V； ④可连接子网数：1个子网总线； ⑤信号接口：HDL Buspro、RJ45； ⑥安装方式：标准35mm导轨式安装； | 否 |  | 12个月 | 个 | 1 | 11号线
8 | 520050080001 | 照度传感器 | 河东HDL | ①型号：MSP07M.4C； ②工作电压：DC18-30V； ③总线耗电：25mA/DC24V； ④感应范围直径：8m（安装高度：3m） ⑤照度测量范围：0-500Lux； | 否 |  | 12个月 | 个 | 3 | 11号线
9 | 520010160005 | 逻辑模块 | 河东HDL | ①型号：MCLog.231； ②额定电压：DC24V； ③总线耗电：15mA/DC24V； ④信号接口：HDL-BUS2； ⑤安装方式：标准35mm导轨式安装； | 否 |  | 12个月 | 个 | 1 | 11号线
10 | 520020030008 | 显示模块 | 山大华天 | ①型号：HT-DISP； | 否 |  | 24个月 | 个 | 1 | 2号线
11 | 520020030009 | 主控模块 | 山大华天 | ①型号：HT-CON-5.5K； | 否 |  | 24个月 | 个 | 1 | 2号线
12 | 520020030010 | 主控模块 | 山大华天 | ①型号：HT-CON-25K； | 否 |  | 24个月 | 个 | 1 | 2号线
13 | 520020030011 | 主控模块 | 山大华天 | ①型号：HT-CON-30K； | 否 |  | 24个月 | 个 | 1 | 2号线
14 | 520020030012 | 主控模块 | 山大华天 | ①型号：HT-CON-37K； | 否 |  | 24个月 | 个 | 1 | 2号线
15 | 520020030013 | 系统电源板 | 山大华天 | ①型号：HTSP-540DC/24-5.5； | 否 |  | 24个月 | 个 | 1 | 2号线
16 | 520020030014 | 控制电源 | 山大华天 | ①型号：HTSP-24DC-5.5； | 否 |  | 24个月 | 个 | 1 | 2号线
17 | 520020030015 | 系统电源板 | 山大华天 | ①型号：HTSP-540DC/24-25； | 否 |  | 24个月 | 个 | 1 | 2号线
18 | 520020030016 | 控制电源 | 山大华天 | ①型号：HTSP-24DC-25； | 否 |  | 24个月 | 个 | 1 | 2号线
19 | 520020030017 | 系统电源板 | 山大华天 | ①型号：HTSP-540DC/24-30； | 否 |  | 24个月 | 个 | 1 | 2号线
20 | 520020030018 | 控制电源 | 山大华天 | ①型号：HTSP-24DC-30； | 否 |  | 24个月 | 个 | 1 | 2号线
21 | 520020030019 | 系统电源板 | 山大华天 | ①型号：HTSP-540DC/24-37； | 否 |  | 24个月 | 个 | 1 | 2号线
22 | 520020030020 | 控制电源 | 山大华天 | ①型号：HTSP-24DC-37； | 否 |  | 24个月 | 个 | 1 | 2号线
23 | 520020030021 | 逆变器 | 山大华天 | ①型号：HTYS-NBB-15K； | 否 |  | 24个月 | 个 | 1 | 11号线
24 | 520020030022 | 逆变器 | 山大华天 | ①型号：HTYS-NBB-30K； | 否 |  | 24个月 | 个 | 1 | 11号线
25 | 520020030023 | 蓄电池检测系统 | 山大华天 | ①型号：HTBM-40； | 否 |  | 24个月 | 个 | 1 | 11号线
26 | 520020070001 | EPS蓄电池 |  | ①额定电压；12V； ②额定容量；55Ah； ③短路电流；1400A； ④外形尺寸：长229×宽138mm×总高212mm左右； | 否 |  | 12个月 | 个 | 5 | 3号线
27 | 520050060002 | 太阳能控制器 | 硕日 | ①型号：SR-DH100； ②电压：12V/24V； ③输出功率：50W/12V；100W/24V； ④输出电流：0.15A～3.3A ⑤充电电流：15A； | 否 |  | 12个月 | 个 | 20 | 3号线
28 | 550010080002 | 锁具 | 威图 | ①配件：ERGOFORM手柄锁、SZ2469.000锁芯； | 否 |  | 12个月 | 个 | 20 | 2号线
29 | 550010080002 | 锁具 | 威图 | ①配件：ERGOFORM手柄锁、SZ2469.000锁芯； | 否 |  | 12个月 | 个 | 10 | 11号线
30 | 500080230001 | 开门机 | 浙江先锋 | ①型号：zk1800； ②电源：AC220V 50Hz； ③输出功率：110W； | 否 |  | 12个月 | 个 | 20 | 3号线
31 | ※550010050002 | 限位开关 | 余姚市诚盛电气 | ①材质：PVC； ②开孔：3.5mm； ③孔距：40mm； ④开关长度1cm-1.6cm; ⑤工作电压：AC250V； ⑥工作电流：0.5A； ⑦机械寿命：5E4； ⑧其他要求：CQC认证； | 否 |  | 12个月 | 个 | 18 | 2号线 | 评审阶段需厂家提供样品
32 | 550010050003 | 散热风扇 |  | ①电源：AC220V； ②尺寸：长80×宽80mm； | 否 |  | 12个月 | 个 | 20 | 2号线
33 | 550030070002 | IBP盘门锁 | 海坦 | ①型号：MS705-1A； | 否 |  | 12个月 | 个 | 20 | 2号线
34 | 510050120005 | 选择开关 | 施耐德 | ①型号：XB5AD33C； | 否 |  | 12个月 | 个 | 50 | 11号线
35 | 520030050021 | 防雷模块 | 深圳中鹏伟业TOP | ①型号：TOP-TB-100/385V； ②持续运行电压Uc：385V； ③标称放电电流In（8/20μs）：50kA； ④放电电流Imax（8/20μs）：100kA； ⑤电压保护水平Up：≤2.8kV； ⑥防护等级：IP20； ⑦外壳材料：红色强化环保热熔塑料，UL94-V0； | 否 |  | 12个月 | 个 | 4 | 2号线
36 | 520030050022 | 防雷模块 | 科安达 | ①型号：SSLP-385V； ②持续运行电压Uc：385V； ③标称放电电流In：20kA； ④放电电流Imax：40kA； ⑤保护水平Up：≤1700V； | 否 |  | 12个月 | 个 | 20 | 11号线
37 | 520010060006 | 铝合金加热器 |  | ①电源：AC220V； ②功率：150W； ③类型：板式； | 否 |  | 12个月 | 个 | 200 | 3号线
38 | 510020090021 | 温湿度凝露控制器 |  | ①工作电压：AC220V； ②最大输出电流：5A； ③工作模式：加温除湿； | 否 |  | 12个月 | 个 | 30 | 3号线
39 | 520030990006 | 低压配电箱 |  | ①箱体尺寸：1200（高）×600（长）×370（宽）mm； ②要求：内部带导轨； ③导轨尺寸：35（宽）×7.5mm（高），长度依据配电箱尺寸； | 否 |  | 12个月 | 个 | 5 | 3号线
40 | 520040010056 | 电路线路板 |  | ①应急转换：＜0.2s； ②功率：3W； ③防护等级：IP30； ④电池：1.2V、800mAh； ⑤应急时间：＞90min； ⑥用途：用于疏散指示灯牌电路线路板； | 否 |  | 12个月 | 个 | 100 | 3号线
41 | 080170090001 | 六合一多功能钥匙 |  | ①材质：不锈钢； ②类型：内三角8mm×2mm×14mm；四方头8mm×8mm、6mm×6mm；正六边形4mm×4mm×7.5mm；长方形：6mm×12mm、5mm×8.5mm、8mm×14mm；圆形5mm×9mm×14mm； | 否 |  | 12个月 | 把 | 80 | 3号线
42 | 500080080019 | 卷帘门电机 |  | ①额定功率：370W； ②额定负荷：600kg； ③输出转矩：412N˙m； ④输出转速：4.8r/min； ⑤最大提升高度：600mm； ⑥配件：包含遥控器、控制器、齿轮、链条一套等； | 否 |  | 12个月 | 个 | 4 | 3号线
43 | 520050070002 | 电动卷帘门机控制器 |  | ①用途：配套用于电动卷帘门机； ②配件：含遥控器； | 否 |  | 12个月 | 个 | 6 | 3号线
44 | 520030070001 | 导轨 | 凯特电气 | ①型号：KT025； ②类型：DZ47导轨、U型钢导轨C45导轨； ③尺寸：35mm宽*7.5mm高*100mm长； ④厚度：国标1.0厚导轨； | 否 |  | 12个月 | 根 | 20 | 3号线
45 | 510020090022 | 旋钮温控控制器 |  | ①电气性能：16(3)A-250V～10(1.8)A-400V； ②可控温度：30-100℃； ③产品寿命：＞10万次； ④电气强度：AC2000V/1min； ⑤常态绝缘电阻：≥100MΩ； ⑥接触电阻：≤50MΩ； ⑦潮态绝缘电阻：≥10MΩ； ⑧温度响应速率：≤1.0℃/min； ⑨最小电流：200mA； | 否 |  | 12个月 | 个 | 22 | 3号线
727