## Sheet1
2019年缺口检查器、道岔交流整流盒等信号专用物资询价采购项目
序号 | 物资编码 | 物资名称 | 参考品牌 | 物资描述 | 单位 | 数量 | 线别 | 备注
1 | 110160050002 | ZD6挤切销专用工具 |  | ①ZD6挤切销专用工具，T型六角套筒扳手； ②套筒规格：16mm； ③主杆和副杆可拆卸，主杆长210±10mm，副杆长245±10mm； | 把 | 8 | 13号线
2 | 110160050002 | ZD6挤切销专用工具 |  | ①ZD6挤切销专用工具，T型六角套筒扳手； ②套筒规格：16mm； ③主杆和副杆可拆卸，主杆长210±10mm，副杆长245±10mm； | 把 | 2 | 11号线
3 | 110160050003 | 加长弯嘴钳 |  | ①信号专用加长弯嘴钳； ②材质高碳钢； ③钳身≥27cm； ④钳嘴长度≥12cm； | 把 | 21 | 8号线
4 | 110160050003 | 加长弯嘴钳 |  | ①信号专用加长弯嘴钳； ②材质高碳钢； ③钳身≥27cm； ④钳嘴长度≥12cm； | 把 | 39 | 13号线
5 | 110160050004 | 带把信号冲子 |  | ①信号专用； ②带把，弹簧钢材质； ③用于铁路信号施工、维修； | 把 | 4 | 2号线
6 | 110160050004 | 带把信号冲子 |  | ①信号专用； ②带把，弹簧钢材质； ③用于铁路信号施工、维修； | 把 | 1 | 11号线
7 | 110160050006 | 非标六角套筒 |  | ①4#； ②信号专用非标六角套筒； ③铁质，表面电镀处理，具有防锈功能； ④软塑手柄； | 把 | 20 | 8号线
8 | 110160050006 | 非标六角套筒 |  | ①4#； ②信号专用非标六角套筒； ③铁质，表面电镀处理，具有防锈功能； ④软塑手柄； | 把 | 11 | 13号线
9 | 110160050007 | 非标六角套筒 |  | ①5#； ②信号专用非标六角套筒； ③铁质，表面电镀处理，具有防锈功能； ④软塑手柄； | 把 | 20 | 8号线
10 | 110160050007 | 非标六角套筒 |  | ①5#； ②信号专用非标六角套筒； ③铁质，表面电镀处理，具有防锈功能； ④软塑手柄； | 把 | 11 | 13号线
11 | 110160050008 | 非标六角套筒 |  | ①6#； ②信号专用非标六角套筒； ③铁质，表面电镀处理，具有防锈功能； ④软塑手柄； | 把 | 11 | 13号线
12 | 110160050013 | 缺口检查器 |  | ①信号专用缺口检查器； ②银色； ③一端长宽为2mm*4mm； ④另一端长宽为4mm*4mm； ⑤杆总长度200mm，两端带折角； ⑥材质：不锈钢； ⑦尺寸偏差：±0.1mm； ⑧需定制，参考图纸； | 把 | 10 | 3号线 | 按采购人提供的图纸定制
13 | 110160050013 | 缺口检查器 |  | ①信号专用缺口检查器； ②银色； ③一端长宽为2mm*4mm； ④另一端长宽为4mm*4mm； ⑤杆总长度200mm，两端带折角； ⑥材质：不锈钢； ⑦尺寸偏差：±0.1mm； ⑧需定制，参考图纸； | 把 | 21 | 8号线 | 按采购人提供的图纸定制
14 | 110160050013 | 缺口检查器 |  | ①信号专用缺口检查器； ②银色； ③一端长宽为2mm*4mm； ④另一端长宽为4mm*4mm； ⑤杆总长度200mm，两端带折角； ⑥材质：不锈钢； ⑦尺寸偏差：±0.1mm； ⑧需定制，参考图纸； | 个 | 8 | 11号线 | 按采购人提供的图纸定制
15 | 110160050013 | 缺口检查器 |  | ①信号专用缺口检查器； ②银色； ③一端长宽为2mm*4mm； ④另一端长宽为4mm*4mm； ⑤杆总长度200mm，两端带折角； ⑥材质：不锈钢； ⑦尺寸偏差：±0.1mm； ⑧需定制，参考图纸； | 把 | 13 | 13号线 | 按采购人提供的图纸定制
16 | 110160050011 | 道岔检查锤 |  | ①信号专用道岔检查锤； ②绝缘橡胶手柄； ③主体不锈钢材质； ④锤柄长度25−30cm； ⑤测量锤头一端4mm厚，一端2mm厚； | 把 | 21 | 8号线
17 | 110160050012 | 缺口检查器（ZD6专用） |  | ①颜色：银色； ②尺寸：一端长宽为1.1mm*1.9mm，另一端长宽为1.3mm*1.8mm，杆总长度300mm； ③材质：不锈钢； ④其他：尺寸偏差：±0.1mm；需定制； | 把 | 2 | 3号线
18 | 110160130018 | 道岔专用工具 |  | ①ZDJ9转辙机专用； ②一套八件，包含：月牙扳手1件X2358.22.00、棘轮扳手1件250X13、长接杆1件245X13X13、套筒头3个（14#、17#、19#）、内六角扳手2个（6、10）； | 套 | 4 | 2号线
19 | 110160130018 | 道岔专用工具 |  | ①ZDJ9转辙机专用； ②一套八件，包含：月牙扳手1件X2358.22.00、棘轮扳手1件250X13、长接杆1件245X13X13、套筒头3个（14#、17#、19#）、内六角扳手2个（6、10）； | 个 | 4 | 11号线
20 | 600040050001 | 限时保护报警器 |  | ①ZD6转辙机限时保护报警器，BXZ-BD1； ②联锁系统室内道岔组合内使用； | 台 | 2 | 13号线
21 | 600040060003 | 阻容盒 |  | ①ZDJ9道岔室内用； ②规格：R:RXYC-25-51，C:CD-470uf-50V； | 个 | 7 | 13号线
22 | 600040060004 | 阻容盒 |  | ①RXYC-75/1KΩ； ②联锁系统道岔室内组合内使用； | 个 | 7 | 13号线
23 | 600040060006 | 阻容盒 |  | ①R：RXYC-20-750Ω-Ⅰ； ②C：CZM-C-4uf-500V； ③ZD6道岔室内用； | 个 | 6 | 13号线
24 | 600040080008 | ZDJ9道岔交流整流盒 |  | 道岔二极管（交流），ZDJ9转辙机室外箱盒用，型号HZ-II； | 个 | 14 | 13号线
25 | 600040080036 | ZD6-D转辙机电机碳刷 |  | ZD6-D转辙机电机碳刷； | 个 | 80 | 13号线
26 | 600040080036 | ZD6-D转辙机电机碳刷 |  | ZD6-D转辙机电机碳刷； | 个 | 30 | 11号线
27 | 600040080037 | ZD6道岔直流整流盒 |  | ZD6转辙机室外箱盒用，型号HZ-11； | 个 | 2 | 11号线
28 | 600040080043 | ZD6道岔二极管 |  | ①型号：DDR-Z型直流道岔二极管 ②规格：反向耐压3000V；最大电流8A 接线序号：红（+）黑（-） ③ZD6转辙机专用 | 个 | 5 | 2号线
29 | 600040080038 | ZDJ9转辙机电阻 |  | ①ZDJ9转辙机安全接点专用电阻； ②RXK-50，150R±5%； | 个 | 24 | 3号线
30 | 600040080039 | 转辙机L铁绝缘垫片 |  | ①尺寸：内径*外径*厚度，22*40*0.5mm； ②材质：聚碳酸脂； | 个 | 100 | 3号线
31 | 600040080039 | 转辙机L铁绝缘垫片 |  | ①尺寸：内径*外径*厚度，22*40*0.5mm； ②材质：聚碳酸脂； | 个 | 93 | 13号线
32 | 600040080040 | 道岔缺口副杆调整螺母 |  | ①规格：M14； ②材质：钢制； ③用途：ZD6转辙机道岔缺口副杆调整螺母； | 个 | 150 | 13号线
33 | 600040080041 | 转辙机螺母防松帽 |  | ①匹配直径30mm螺母及道岔固定螺栓使用； ②材质：钢制； | 个 | 30 | 3号线
34 | 600040080041 | 转辙机螺母防松帽 |  | ①匹配直径30mm螺母及道岔固定螺栓使用； ②材质：钢制； | 个 | 60 | 11号线
35 | 600090030009 | 转辙机自动开闭器防尘罩固定螺杆 |  | ①转辙机自动开闭器防尘罩专用； ②规格：螺杆长65mm；直径3mm；塑料柄长10mm； ③材质：304不锈钢； ④标准：GB/T819.2-1997 | 个 | 60 | 3号线
36 | 600070010005 | ZD6道岔绝缘 |  | ①ZD6道岔专用绝缘，按照专用成套绝缘提供； ②L铁绝缘板2个； ③绝缘套管4个； ④绝缘垫片4个； ⑤角钢绝缘板4个； ⑥角钢绝缘套管8个(一体式)； | 套 | 15 | 13号线
37 | 600070020002 | 开口调整片 |  | 规格：160*50mm，厚1mm； | 个 | 60 | 13号线
38 | 600070020004 | 密贴调整片 |  | 密贴调整片，电镀，厚0.5mm； | 个 | 60 | 13号线
39 | 600070020005 | 密贴调整片 |  | 密贴调整片，电镀，厚1mm； | 个 | 60 | 13号线
40 | 600070030002 | 信号锁 |  | 内六角型，信号机、ZD6转辙机用； | 把 | 200 | 11号线
41 | 600070030002 | 信号锁 |  | 内六角型，信号机、ZD6转辙机用； | 把 | 90 | 13号线
1386