## Sheet1
2019年恒温恒湿柜、智能除湿安全工器具柜等物资询价采购项目
序号 | 物资编码 | 物资名称 | 技术参数 | 单位 | 数量 | 线路 | 备注
1 | 060010010020 | 恒温恒湿柜 | ①容积：950～1150L； ②外尺寸：宽×深×高：（1200±100）×（750±100）×（1950±100）mm； ③内尺寸：宽×深×高：（1100±100）×（600±100）×（1500±100）mm； ④柜内工作温度范围：0℃～40℃，柜体工作湿度范围：0～90%RH，柜体综合温湿度可调； ⑤工作电压：AC220V 50Hz； ⑥材质：外壁不锈钢或家电板，双层钢化玻璃柜门； ⑦柜体内：置有6-8组层板托住，层板稳定可随意调动柜内空间，每层承载量≥30kg； ⑧其他要求：内置核心除湿装置；柜门装有永磁密封胶条，确保柜内的密闭性； | 台 | 3 | 供电2号线 | 供货时需乙方提供出厂检测合格报告
2 | 060010010020 | 恒温恒湿柜 | ①容积：950～1150L； ②外尺寸：宽×深×高：（1200±100）×（750±100）×（1950±100）mm； ③内尺寸：宽×深×高：（1100±100）×（600±100）×（1500±100）mm； ④柜内工作温度范围：0℃～40℃，柜体工作湿度范围：0～90%RH，柜体综合温湿度可调； ⑤工作电压：AC220V 50Hz； ⑥材质：外壁不锈钢或家电板，双层钢化玻璃柜门； ⑦柜体内：置有6-8组层板托住，层板稳定可随意调动柜内空间，每层承载量≥30kg； ⑧其他要求：内置核心除湿装置；柜门装有永磁密封胶条，确保柜内的密闭性； | 台 | 8 | 通号2号线 | 供货时需乙方提供出厂检测合格报告
3 | 060010020002 | 智能除湿安全工器具柜 | ①外观尺寸：宽×深×高1600×600×2000mm； ②材质：外壁Q235钢；柜门高强度钢化透明玻璃； ③材质厚度：≥1.2mm； ④颜色：RAL 7035 浅灰色； ⑤表面处理：静电喷涂； ⑥其它要求：具备智能抽湿除湿功能，柜面具有监视显示屏，实时显示温湿度，接地线均配有接地线绕线架及带夹反光编号牌，绝缘手套配有防粘连撑板，绝缘挡板、绝缘棒、验电笔、操作杆均设有橡胶垫定位卡，安全带、脚扣、钥匙设有专用挂钩，标示牌按种类分格放置，围网配有专用包，网杆配有专用筒，网杆座分格放置，防毒面具配有专用箱，呼吸器设有专用滑板，柜体结构可按不同种规格和数量所占空间； ⑦符合标准：GB/T 18037-2008； | 个 | 6 | 供电2号线 | 供货时需乙方提供出厂检测合格报告
4 | 060010020002 | 智能除湿安全工器具柜 | ①外观尺寸：宽×深×高1600×600×2000mm； ②材质：外壁Q235钢；柜门高强度钢化透明玻璃； ③材质厚度：≥1.2mm； ④颜色：RAL 7035 浅灰色； ⑤表面处理：静电喷涂； ⑥其它要求：具备智能抽湿除湿功能，柜面具有监视显示屏，实时显示温湿度，接地线均配有接地线绕线架及带夹反光编号牌，绝缘手套配有防粘连撑板，绝缘挡板、绝缘棒、验电笔、操作杆均设有橡胶垫定位卡，安全带、脚扣、钥匙设有专用挂钩，标示牌按种类分格放置，围网配有专用包，网杆配有专用筒，网杆座分格放置，防毒面具配有专用箱，呼吸器设有专用滑板，柜体结构可按不同种规格和数量所占空间； ⑦符合标准：GB/T 18037-2008； | 个 | 6 | 供电13号线 | 供货时需乙方提供出厂检测合格报告
23