## Sheet2
2019年橡胶垫、防滑垫、防水帆布等物资询价采购项目物资清单
序号 | 物资编码 | 物资名称 | 技术参数描述 | 单位 | 数量 | 线别 | 备注 | 评审样品
1 | 030040020007 | 橡胶垫 | ①尺寸：宽×厚：1m×5mm； ②材质：绝缘橡胶； ③适用电压等级：≥10kv； ④扯断力：无要求； ⑤适用温度：5～35℃； ⑥颜色：黑色； ⑦表面花纹：条纹； ⑧最小包装量：10m； | 米 | 200 | 通号13号线
2 | 030040020013 | 橡胶垫 | ①尺寸：长×宽×厚：2m×1m×1mm； ②材质：三元乙丙橡胶； ③适用温度：-15℃～120℃； ④扯断力：无要求； ⑤硬度：邵氏60度； ⑥颜色：黑色； ⑦表面花纹：平面； | 张 | 1 | 设备13号线
3 | 030040020014 | 橡胶垫 | ①尺寸：长×宽×厚：2m×1m×3mm； ②材质：三元乙丙橡胶； ③适用温度：-15℃～120℃； ④扯断力：无要求； ⑤硬度：邵氏60度； ⑥颜色：黑色； ⑦表面花纹：平面； | 张 | 2 | 设备13号线
4 | 030040020015 | 橡胶垫 | ①尺寸：长×宽×厚：2m×1m×5mm； ②材质：三元乙丙橡胶； ③适用温度：-15℃～120℃； ④扯断力：无要求； ⑤硬度：邵氏60度； ⑥颜色：黑色； ⑦表面花纹：平面； | 张 | 8 | 检修3号线
5 | 030040020015 | 橡胶垫 | ①尺寸：长×宽×厚：2m×1m×5mm； ②材质：三元乙丙橡胶； ③适用温度：-15℃～120℃； ④扯断力：无要求； ⑤硬度：邵氏60度； ⑥颜色：黑色； ⑦表面花纹：平面； | 张 | 8 | 检修11号线
6 | 030040020017 | 橡胶垫 | ①尺寸：长×宽×厚：2m×1m×8mm； ②材质：三元乙丙橡胶； ③适用温度：-15℃～120℃； ④扯断力：无要求； ⑤硬度：邵氏60度； ⑥颜色：黑色； ⑦表面花纹：平面； | 张 | 3 | 设备13号线
7 | 060060050007 | 防水帆布 | ①尺寸：长×宽：5×2m； ②材质：改良型PVC单面涂层帆布； ③厚度：0.8～1mm； ④重量：550±20g/㎡； ⑤颜色：军绿色； ⑥防雨布特点：无异味，防水防晒保暖耐磨，四个角加固包角，包边绳，四边每隔1米处有镀锌扣眼，穿孔捆绑绳直径7mm，长20m； ⑦使用寿命：不少于5年； | 块 | 49 | 机电13号线
8 | 060060050007 | 防水帆布 | ①尺寸：长×宽：5×2m； ②材质：改良型PVC单面涂层帆布； ③厚度：0.8～1mm； ④重量：550±20g/㎡； ⑤颜色：军绿色； ⑥防雨布特点：无异味，防水防晒保暖耐磨，四个角加固包角，包边绳，四边每隔1米处有镀锌扣眼，穿孔捆绑绳直径7mm，长20m； ⑦使用寿命：不少于5年； | 块 | 36 | 机电2号线
9 | 060060050008 | 防水帆布 | ①尺寸：长×宽：15×8m； ②材质：改良型PVC单面涂层帆布； ③厚度：0.8～1mm； ④重量：550±20g/㎡； ⑤颜色：军绿色； ⑥防雨布特点：无异味，防水防晒保暖耐磨，四个角加固包角，包边绳，四边每隔1米处有镀锌扣眼，穿孔捆绑绳直径7mm，长50m； ⑦使用寿命：不少于5年； | 块 | 2 | 设备3号线
10 | 060060050008 | 防水帆布 | ①尺寸：长×宽：15×8m； ②材质：改良型PVC单面涂层帆布； ③厚度：0.8～1mm； ④重量：550±20g/㎡； ⑤颜色：军绿色； ⑥防雨布特点：无异味，防水防晒保暖耐磨，四个角加固包角，包边绳，四边每隔1米处有镀锌扣眼，穿孔捆绑绳直径7mm，长50m； ⑦使用寿命：不少于5年； | 块 | 2 | 设备13号线
11 | 060060050010 | 防水帆布 | ①尺寸：长×宽：8×6m； ②材质：改良型PVC单面涂层帆布； ③厚度：0.8～1mm； ④重量：550±20g/㎡； ⑤颜色：军绿色； ⑥防雨布特点：无异味，防水防晒保暖耐磨，四个角加固包角，包边绳，四边每隔1米处有镀锌扣眼，穿孔捆绑绳直径7mm，长30m； ⑦使用寿命：不少于5年； | 块 | 74 | 供电13号线
12 | 060060050010 | 防水帆布 | ①尺寸：长×宽：8×6m； ②材质：改良型PVC单面涂层帆布； ③厚度：0.8～1mm； ④重量：550±20g/㎡； ⑤颜色：军绿色； ⑥防雨布特点：无异味，防水防晒保暖耐磨，四个角加固包角，包边绳，四边每隔1米处有镀锌扣眼，穿孔捆绑绳直径7mm，长30m； ⑦使用寿命：不少于5年； | 块 | 10 | 检修2号线
13 | 060060050010 | 防水帆布 | ①尺寸：长×宽：8×6m； ②材质：改良型PVC单面涂层帆布； ③厚度：0.8～1mm； ④重量：550±20g/㎡； ⑤颜色：军绿色； ⑥防雨布特点：无异味，防水防晒保暖耐磨，四个角加固包角，包边绳，四边每隔1米处有镀锌扣眼，穿孔捆绑绳直径7mm，长30m； ⑦使用寿命：不少于5年； | 块 | 10 | 检修8号线
14 | 060060050010 | 防水帆布 | ①尺寸：长×宽：8×6m； ②材质：改良型PVC单面涂层帆布； ③厚度：0.8～1mm； ④重量：550±20g/㎡； ⑤颜色：军绿色； ⑥防雨布特点：无异味，防水防晒保暖耐磨，四个角加固包角，包边绳，四边每隔1米处有镀锌扣眼，穿孔捆绑绳直径7mm，长30m； ⑦使用寿命：不少于5年； | 块 | 4 | 设备3号线
15 | 060060050010 | 防水帆布 | ①尺寸：长×宽：8×6m； ②材质：改良型PVC单面涂层帆布； ③厚度：0.8～1mm； ④重量：550±20g/㎡； ⑤颜色：军绿色； ⑥防雨布特点：无异味，防水防晒保暖耐磨，四个角加固包角，包边绳，四边每隔1米处有镀锌扣眼，穿孔捆绑绳直径7mm，长30m； ⑦使用寿命：不少于5年； | 块 | 4 | 设备3号线
16 | 060060050010 | 防水帆布 | ①尺寸：长×宽：8×6m； ②材质：改良型PVC单面涂层帆布； ③厚度：0.8～1mm； ④重量：550±20g/㎡； ⑤颜色：军绿色； ⑥防雨布特点：无异味，防水防晒保暖耐磨，四个角加固包角，包边绳，四边每隔1米处有镀锌扣眼，穿孔捆绑绳直径7mm，长30m； ⑦使用寿命：不少于5年； | 块 | 4 | 设备8号线
17 | 060060050010 | 防水帆布 | ①尺寸：长×宽：8×6m； ②材质：改良型PVC单面涂层帆布； ③厚度：0.8～1mm； ④重量：550±20g/㎡； ⑤颜色：军绿色； ⑥防雨布特点：无异味，防水防晒保暖耐磨，四个角加固包角，包边绳，四边每隔1米处有镀锌扣眼，穿孔捆绑绳直径7mm，长30m； ⑦使用寿命：不少于5年； | 块 | 10 | 设备11号线
18 | 060060050010 | 防水帆布 | ①尺寸：长×宽：8×6m； ②材质：改良型PVC单面涂层帆布； ③厚度：0.8～1mm； ④重量：550±20g/㎡； ⑤颜色：军绿色； ⑥防雨布特点：无异味，防水防晒保暖耐磨，四个角加固包角，包边绳，四边每隔1米处有镀锌扣眼，穿孔捆绑绳直径7mm，长30m； ⑦使用寿命：不少于5年； | 块 | 80 | 供电2号线
19 | 060060050010 | 防水帆布 | ①尺寸：长×宽：8×6m； ②材质：改良型PVC单面涂层帆布； ③厚度：0.8～1mm； ④重量：550±20g/㎡； ⑤颜色：军绿色； ⑥防雨布特点：无异味，防水防晒保暖耐磨，四个角加固包角，包边绳，四边每隔1米处有镀锌扣眼，穿孔捆绑绳直径7mm，长30m； ⑦使用寿命：不少于5年； | 块 | 30 | 仓储管理室8号线
20 | 060060050106 | 室外消防栓防冻保温罩 | ①材质：加厚高密度牛津布表面+保温棉内芯； ②尺寸：直径×高度：50cm×85cm； ③厚度：≥5cm； ④颜色：红色； ⑤表面字样：消火栓； ⑥其它要求：阻燃、防水、防潮、防尘，底部带抽绳收口设计； | 个 | 115 | 机电2号线
21 | 060060050106 | 室外消防栓防冻保温罩 | ①材质：加厚高密度牛津布表面+保温棉内芯； ②尺寸：直径×高度：50cm×85cm； ③厚度：≥5cm； ④颜色：红色； ⑤表面字样：消火栓； ⑥其它要求：阻燃、防水、防潮、防尘，底部带抽绳收口设计； | 个 | 94 | 机电11号线
22 | 060060050107 | PVC防雨罩 | ①材质：工业涤纶+PVC； ②尺寸：长×上宽×底宽×高：490×490×1155×1045mm； ③厚度：0.4±0.02mm； ④颜色：绿色； ⑤防水性能：双面防水； ⑥重量：450±20g/m2； ⑦特点：防雨、防晒、遮阳； ⑧其他：接头做防水渗漏处理； | 个 | 1 | 设备3号线 | 需要厂家实地测量
23 | 060060050108 | PVC防雨罩 | ①材质：工业涤纶+PVC； ②尺寸：长×宽×前高×后高：1200×490×1050×1155mm； ③厚度：0.4±0.02mm； ④颜色：绿色； ⑤防水性能：双面防水； ⑥重量：450±20g/m2； ⑦特点：防雨、防晒、遮阳； ⑧其他：接头做防水渗漏处理； | 个 | 1 | 设备3号线 | 需要厂家实地测量
24 | 060060050109 | PVC防雨罩 | ①材质：工业涤纶+PVC； ②尺寸：长×宽×前高×后高：700×490×1040×1155mm； ③厚度：0.4±0.02mm； ④颜色：绿色； ⑤防水性能：双面防水； ⑥重量：450±20g/m2； ⑦特点：防雨、防晒、遮阳； ⑧其他：接头做防水渗漏处理； | 个 | 4 | 设备3号线 | 需要厂家实地测量
25 | 060060050110 | 透明防雨布 | ①尺寸：长×宽：6×4m； ②厚度：8丝； ③材质：PE； | 块 | 61 | 供电2号线
26 | 060060050110 | 透明防雨布 | ①尺寸：长×宽：6×4m； ②厚度：8丝； ③材质：PE； | 块 | 3 | 供电1号线
27 | 060060050111 | 黑色防水雨布 | ①宽度：1.8～2m； ②厚度：0.2±0.02mm； ③材质：高密度聚乙烯： ④重量：200～300g/㎡； ⑤颜色：黑色； ⑥防雨布特点：无异味，防水防晒耐磨，四个角加固包角，四边每隔1米处有镀锌扣眼，包边绳； | 米 | 250 | 通号11号线
28 | 080150070001 | 三色彩条防雨布 | ①宽度：4m； ②厚度：0.15±0.02mm； ③材质：新型聚乙烯； ④重量：80～150g/㎡； ⑤颜色：红+白+蓝； ⑥防雨布特点：双面覆膜，经向拉伸强度≥2100N/5CM；纬向拉伸强度≥1600N/5CM；不渗漏水；耐水压值≥2000MM水柱；能耐低温；耐寒温度为-20℃；防霉实验为一级；具有耐晒和防水性能； | 米 | 300 | 通号2号线
29 | 080150070001 | 三色彩条防雨布 | ①宽度：4m； ②厚度：0.15±0.02mm； ③材质：新型聚乙烯； ④重量：80～150g/㎡； ⑤颜色：红+白+蓝； ⑥防雨布特点：双面覆膜，经向拉伸强度≥2100N/5CM；纬向拉伸强度≥1600N/5CM；不渗漏水；耐水压值≥2000MM水柱；能耐低温；耐寒温度为-20℃；防霉实验为一级；具有耐晒和防水性能； | 米 | 370 | 通号8号线
30 | 080220040001 | 防滑垫 | ①款式：S形镂空； ②材质：PVC； ③尺寸：长6m×宽2m，厚5mm； ④颜色：深红色； | 块 | 20 | 综合管理部行政后勤室13号线
31 | 080220040002 | 防滑垫 | ①款式：S型镂空； ②材质：PVC； ③尺寸：长15m*宽1.2m，厚5mm； ④颜色：红色； | 卷 | 6 | 设备13号线
32 | 080220040002 | 防滑垫 | ①款式：S型镂空； ②材质：PVC； ③尺寸：长15m*宽1.2m，厚5mm； ④颜色：红色； | 卷 | 2 | 物资室13号线
33 | 080220040003 | 防滑垫 | ①款式：拼接互扣型； ②材质：橡胶； ③尺寸：93*93cm，厚度1cm； ④颜色：黑色； ⑤其他：耐磨耐用、不易破裂，渗透力强、易干防滑，耐酸碱，抗高温，耐严寒； | 块 | 10 | 检修2号线
34 | 080220040003 | 防滑垫 | ①款式：拼接互扣型； ②材质：橡胶； ③尺寸：93*93cm，厚度1cm； ④颜色：黑色； ⑤其他：耐磨耐用、不易破裂，渗透力强、易干防滑，耐酸碱，抗高温，耐严寒； | 块 | 8 | 检修8号线
35 | 080220040003 | 防滑垫 | ①款式：拼接互扣型； ②材质：橡胶； ③尺寸：93*93cm，厚度1cm； ④颜色：黑色； ⑤其他：耐磨耐用、不易破裂，渗透力强、易干防滑，耐酸碱，抗高温，耐严寒； | 块 | 8 | 检修11号线
36 | 080220040006 | 防滑垫 | ①款式：加厚丝圈地垫； ②材质：PVC； ③尺寸：长15m*宽1.2m，厚度1cm； ④颜色：灰色； | 卷 | 23 | 站务13号线
37 | 080220040006 | 防滑垫 | ①款式：加厚丝圈地垫； ②材质：PVC； ③尺寸：长15m*宽1.2m，厚度1cm； ④颜色：灰色； | 卷 | 22 | 站务8号线 | 送货地点：厂家负责送货至8号线青岛北站、大洋站、科技馆站、观涛站、市民健身中心站、市民健康中心站、红岛火车站、大涧站、胶东镇站、胶东机场站、胶州北站，每站2卷。
38 | 080220040010 | ※拼装型防滑垫 | ①款式：模块拼接型，镂空通底式； ②材质：抗紫外线PVC； ③尺寸：单个模块尺寸205mm×205mm，拼接后尺寸195mm×195mm，厚度10mm； ④颜色：石墨黑； ⑤图案形状：六边形型小格和正四边型小格交错排列； ⑥模块重量：185g/pc； ⑦性能：抗磨性能66000cydes，阻燃性能； ⑧耐温范围：室外耐温范围-20℃-60℃； | 块 | 3554 | 站务13号线 |  | 1.评审阶段厂家须提供同我方要求完全一致的确认样； 2.每张防滑垫具体尺寸根据每站现场情况进行测量后，由厂家负责调整安装；边条数量（公母数量平分，各占一半，或根据现场安装情况进行调整）； 3.安装工作需在不影响地铁客运服务的基础上，在我方确认的适当时间内进行和完成。
39 | 080220040010 | ※拼装型防滑垫 | ①款式：模块拼接型，镂空通底式； ②材质：抗紫外线PVC； ③尺寸：单个模块尺寸205mm×205mm，拼接后尺寸195mm×195mm，厚度10mm； ④颜色：石墨黑； ⑤图案形状：六边形型小格和正四边型小格交错排列； ⑥模块重量：185g/pc； ⑦性能：抗磨性能66000cydes，阻燃性能； ⑧耐温范围：室外耐温范围-20℃-60℃； | 块 | 9600 | 站务2号线 | 送货地点、各站出口数量和要求：泰山路站、海信桥站每站各3个出入口，每站各3张；台东站、海信桥站每站4个出入口；苗岭站5个出入口，同安路、辽阳路站、东韩站、枣山站、李村站各4个出入口，苗岭路5个出入口。厂家负责送货到各车站并进行现场安装； | 1.评审阶段厂家须提供同我方要求完全一致的确认样； 2.每张防滑垫具体尺寸根据每站现场情况进行测量后，由厂家负责调整安装；边条数量（公母数量平分，各占一半，或根据现场安装情况进行调整）； 3.安装工作需在不影响地铁客运服务的基础上，在我方确认的适当时间内进行和完成。
40 | 080220040010 | ※拼装型防滑垫 | ①款式：模块拼接型，镂空通底式； ②材质：抗紫外线PVC； ③尺寸：单个模块尺寸205mm×205mm，拼接后尺寸195mm×195mm，厚度10mm； ④颜色：石墨黑； ⑤图案形状：六边形型小格和正四边型小格交错排列； ⑥模块重量：185g/pc； ⑦性能：抗磨性能66000cydes，阻燃性能； ⑧耐温范围：室外耐温范围-20℃-60℃； | 块 | 3000 | 站务3号线 | 送货地点：海尔路站、万年泉路站、君峰路站、振华路站、永平路站；厂家负责送货到各车站并进行现场安装； | 1.评审阶段厂家须提供同我方要求完全一致的确认样； 2.每张防滑垫具体尺寸根据每站现场情况进行测量后，由厂家负责调整安装；边条数量（公母数量平分，各占一半，或根据现场安装情况进行调整）； 3.安装工作需在不影响地铁客运服务的基础上，在我方确认的适当时间内进行和完成。
41 | 080220040010 | ※拼装型防滑垫 | ①款式：模块拼接型，镂空通底式； ②材质：抗紫外线PVC； ③尺寸：单个模块尺寸205mm×205mm，拼接后尺寸195mm×195mm，厚度10mm； ④颜色：石墨黑； ⑤图案形状：六边形型小格和正四边型小格交错排列； ⑥模块重量：185g/pc； ⑦性能：抗磨性能66000cydes，阻燃性能； ⑧耐温范围：室外耐温范围-20℃-60℃； | 块 | 7200 | 站务11号线 | 送货地点、各站出口数量和要求：山东大学站、蓝色硅谷站、水泊站、博览中心站、温泉东站、皋虞站、臧村站、钱谷山站、鳌山湾站每站2个；厂家负责送货到各车站并进行现场安装； | 1.评审阶段厂家须提供同我方要求完全一致的确认样； 2.每张防滑垫具体尺寸根据每站现场情况进行测量后，由厂家负责调整安装；边条数量（公母数量平分，各占一半，或根据现场安装情况进行调整）； 3.安装工作需在不影响地铁客运服务的基础上，在我方确认的适当时间内进行和完成。
42 | 080220040011 | 拼装型防滑垫用公母扣边条 | ①材质：抗紫外线PVC； ②尺寸：195mm×80mm×10mm； ③颜色：石墨黑； ④性能：抗磨性能66000cydes，阻燃性能 ⑤耐温范围：室外耐温范围-20℃-60℃； ⑥其他：搭配拼装型防滑垫使用； | 根 | 1614 | 站务13号线 |  | 合同谈判阶段厂家需提供样品；
43 | 080220040011 | 拼装型防滑垫用公母扣边条 | ①材质：抗紫外线PVC； ②尺寸：195mm×80mm×10mm； ③颜色：石墨黑； ④性能：抗磨性能66000cydes，阻燃性能 ⑤耐温范围：室外耐温范围-20℃-60℃； ⑥其他：搭配拼装型防滑垫使用； | 根 | 5600 | 站务2号线 | 送货地点、各站出口数量和要求：泰山路站、海信桥站每站各3个出入口，每站各3张；台东站、海信桥站每站4个出入口；苗岭站5个出入口，同安路、辽阳路站、东韩站、枣山站、李村站各4个出入口，苗岭路5个出入口。厂家负责送货到各车站并进行现场安装； | 1.合同谈判时厂家须提供同我方要求完全一致的确认样； 2.每张防滑垫具体尺寸根据每站现场情况进行测量后，由厂家负责调整安装；边条数量（公母数量平分，各占一半，或根据现场安装情况进行调整）； 3.安装工作需在不影响地铁客运服务的基础上，在我方确认的适当时间内进行和完成。
44 | 080220040011 | 拼装型防滑垫用公母扣边条 | ①材质：抗紫外线PVC； ②尺寸：195mm×80mm×10mm； ③颜色：石墨黑； ④性能：抗磨性能66000cydes，阻燃性能 ⑤耐温范围：室外耐温范围-20℃-60℃； ⑥其他：搭配拼装型防滑垫使用； | 根 | 900 | 站务3号线 | 送货地点：海尔路站、万年泉路站、君峰路站、振华路站、永平路站；厂家负责送货到各车站并进行现场安装； | 1.合同谈判时厂家须提供同我方要求完全一致的确认样； 2.每张防滑垫具体尺寸根据每站现场情况进行测量后，由厂家负责调整安装；边条数量（公母数量平分，各占一半，或根据现场安装情况进行调整）； 3.安装工作需在不影响地铁客运服务的基础上，在我方确认的适当时间内进行和完成。
45 | 080220040011 | 拼装型防滑垫用公母扣边条 | ①材质：抗紫外线PVC； ②尺寸：195mm×80mm×10mm； ③颜色：石墨黑； ④性能：抗磨性能66000cydes，阻燃性能 ⑤耐温范围：室外耐温范围-20℃-60℃； ⑥其他：搭配拼装型防滑垫使用； | 根 | 3120 | 站务11号线 | 送货地点、各站出口数量和要求：山东大学站、蓝色硅谷站、水泊站、博览中心站、温泉东站、皋虞站、臧村站、钱谷山站、鳌山湾站每站2个；厂家负责送货到各车站并进行现场安装； | 1.合同谈判时厂家须提供同我方要求完全一致的确认样； 2.每张防滑垫具体尺寸根据每站现场情况进行测量后，由厂家负责调整安装；边条数量（公母数量平分，各占一半，或根据现场安装情况进行调整）； 3.安装工作需在不影响地铁客运服务的基础上，在我方确认的适当时间内进行和完成。
46 | 080220040012 | 拼装型防滑垫用边转角 | ①材质：抗紫外线PVC； ②尺寸：80mm×80mm×100mm； ③颜色：石墨黑； ④性能：抗磨性能66000cydes，阻燃性能 ⑤耐温范围：室外耐温范围-20℃-60℃； ⑥其他：搭配拼装型防滑垫使用； | 个 | 476 | 站务13号线 |  | 合同谈判阶段厂家需提供样品；
47 | 080220040012 | 拼装型防滑垫用边转角 | ①材质：抗紫外线PVC； ②尺寸：80mm×80mm×100mm； ③颜色：石墨黑； ④性能：抗磨性能66000cydes，阻燃性能 ⑤耐温范围：室外耐温范围-20℃-60℃； ⑥其他：搭配拼装型防滑垫使用； | 个 | 468 | 站务2号线 | 送货地点、各站出口数量和要求：泰山路站、海信桥站每站各3个出入口，每站各3张；台东站、海信桥站每站4个出入口；苗岭站5个出入口，同安路、辽阳路站、东韩站、枣山站、李村站各4个出入口，苗岭路5个出入口。厂家负责送货到各车站并进行现场安装； | 1.合同谈判时厂家须提供同我方要求完全一致的确认样； 2.每张防滑垫具体尺寸根据每站现场情况进行测量后，由厂家负责调整安装；边条数量（公母数量平分，各占一半，或根据现场安装情况进行调整）； 3.安装工作需在不影响地铁客运服务的基础上，在我方确认的适当时间内进行和完成。
48 | 080220040012 | 拼装型防滑垫用边转角 | ①材质：抗紫外线PVC； ②尺寸：80mm×80mm×100mm； ③颜色：石墨黑； ④性能：抗磨性能66000cydes，阻燃性能 ⑤耐温范围：室外耐温范围-20℃-60℃； ⑥其他：搭配拼装型防滑垫使用； | 个 | 100 | 站务3号线 | 送货地点：海尔路站、万年泉路站、君峰路站、振华路站、永平路站；厂家负责送货到各车站并进行现场安装； | 1.合同谈判时厂家须提供同我方要求完全一致的确认样； 2.每张防滑垫具体尺寸根据每站现场情况进行测量后，由厂家负责调整安装；边条数量（公母数量平分，各占一半，或根据现场安装情况进行调整）； 3.安装工作需在不影响地铁客运服务的基础上，在我方确认的适当时间内进行和完成。
49 | 080220040012 | 拼装型防滑垫用边转角 | ①材质：抗紫外线PVC； ②尺寸：80mm×80mm×100mm； ③颜色：石墨黑； ④性能：抗磨性能66000cydes，阻燃性能 ⑤耐温范围：室外耐温范围-20℃-60℃； ⑥其他：搭配拼装型防滑垫使用； | 个 | 276 | 站务11号线 | 送货地点、各站出口数量和要求：山东大学站、蓝色硅谷站、水泊站、博览中心站、温泉东站、皋虞站、臧村站、钱谷山站、鳌山湾站每站2个；厂家负责送货到各车站并进行现场安装； | 1.合同谈判时厂家须提供同我方要求完全一致的确认样； 2.每张防滑垫具体尺寸根据每站现场情况进行测量后，由厂家负责调整安装；边条数量（公母数量平分，各占一半，或根据现场安装情况进行调整）； 3.安装工作需在不影响地铁客运服务的基础上，在我方确认的适当时间内进行和完成。
50 | 080220040013 | 防滑垫 | ①款式：丝圈地垫； ②材质：PVC； ③尺寸：厚度8mm，具体尺寸根据需求部门要求定制； ④颜色：红色； ⑤其他要求：需印制青岛地铁logo，具体设计方案根据需求部门要求定制； | 平方米 | 3.6 | 河西控制中心8号线北段
51 | 080220080001 | 保鲜膜 | ①尺寸：宽×厚：30cm×（20±2）um； ②长度：35m/卷； ③材质：PE； ④颜色：透明； ⑤适用范围：防水，防潮，防尘； | 卷 | 14 | 供电2号线
52 | 080220080001 | 保鲜膜 | ①尺寸：宽×厚：30cm×（20±2）um； ②长度：35m/卷； ③材质：PE； ④颜色：透明； ⑤适用范围：防水，防潮，防尘； | 卷 | 2 | 供电车间8号线
37762.6