## Sheet1
2019年钢轨平直度电子测量仪（双面）询价采购项目
序号 | 物资编码 | 物资名称 | 参考品牌 | 物资描述 | 单位 | 数量 | 线别 | 备注
1 | 110120070027 | 钢轨平直度电子测量仪（双面） | 施密特 | SED-RC2 双面电子平直仪 ①基准长度: 1000mm； ②测量范围: +1.5mm～-2mm； ③仪器精度: ≤0.05mm； ④测量时间: ≤5秒； ⑤连续工作时间: 至少5小时； ⑥可以同时检测钢轨顶面及侧面平直度； ⑦抗击打性: 符合IP54 标准； ⑧数据传输与连接: USB，蓝牙； ⑨操作环境温度: -5～50°C； ⑩配件：测量软件及打印报告软件，充电器2个，掌上电脑1个，2GB 存储卡1个，检验规尺1个； | 套 | 1 | 3号线 | 单检；需提供合格证与由国家认定的具有检测资质的第三方检定机构出具的检定证书。
1