## Sheet1
2019年验电器等电力专用工具询价采购项目-标段A：异物杆、接触轨接地线等物资
序号 | 物资编码 | 物资名称 | 参考品牌 | 技术参数 | 单位 | 数量 | 线别 | 备注
1 | 110010510002 | 异物杆 |  | ①整体长度：3m，2节； ②连接方式：螺栓对接； ③绝缘要求：耐压≥10kV； ④整体材质：环氧树脂； ⑤功能要求：可清除接触轨上异物、端部金属头可拆换成刺钩、锯，砍刀等；拆卸方便； ⑥配件：导物处理装置（一把杆配刀、钩、割刀等三种装置）、帆布包装袋； ⑦检测要求：第三方单件耐压检测，每件出具检测合格证（可粘贴），出具此批货物的检测报告；出厂检测合格证书； | 把 | 26 | 2号线
2 | 110010510002 | 异物杆 |  | ①整体长度：3m，2节； ②连接方式：螺栓对接； ③绝缘要求：耐压≥10kV； ④整体材质：环氧树脂； ⑤功能要求：可清除接触轨上异物、端部金属头可拆换成刺钩、锯，砍刀等；拆卸方便； ⑥配件：导物处理装置（一把杆配刀、钩、割刀等三种装置）、帆布包装袋； ⑦检测要求：第三方单件耐压检测，每件出具检测合格证（可粘贴），出具此批货物的检测报告；出厂检测合格证书； | 把 | 63 | 3号线
3 | 110010510002 | 异物杆 |  | ①整体长度：3m，2节； ②连接方式：螺栓对接； ③绝缘要求：耐压≥10kV； ④整体材质：环氧树脂； ⑤功能要求：可清除接触轨上异物、端部金属头可拆换成刺钩、锯，砍刀等；拆卸方便； ⑥配件：导物处理装置（一把杆配刀、钩、割刀等三种装置）、帆布包装袋； ⑦检测要求：第三方单件耐压检测，每件出具检测合格证（可粘贴），出具此批货物的检测报告；出厂检测合格证书； | 把 | 66 | 8号线
4 | 110010510002 | 异物杆 |  | ①整体长度：3m，2节； ②连接方式：螺栓对接； ③绝缘要求：耐压≥10kV； ④整体材质：环氧树脂； ⑤功能要求：可清除接触轨上异物、端部金属头可拆换成刺钩、锯，砍刀等；拆卸方便； ⑥配件：导物处理装置（一把杆配刀、钩、割刀等三种装置）、帆布包装袋； ⑦检测要求：第三方单件耐压检测，每件出具检测合格证（可粘贴），出具此批货物的检测报告；出厂检测合格证书； | 把 | 49 | 11号线
5 | 110010510002 | 异物杆 |  | ①整体长度：3m，2节； ②连接方式：螺栓对接； ③绝缘要求：耐压≥10kV； ④整体材质：环氧树脂； ⑤功能要求：可清除接触轨上异物、端部金属头可拆换成刺钩、锯，砍刀等；拆卸方便； ⑥配件：导物处理装置（一把杆配刀、钩、割刀等三种装置）、帆布包装袋； ⑦检测要求：第三方单件耐压检测，每件出具检测合格证（可粘贴），出具此批货物的检测报告；出厂检测合格证书； | 把 | 18 | 8号线
6 | 110010510002 | 异物杆 |  | ①整体长度：3m，2节； ②连接方式：螺栓对接； ③绝缘要求：耐压≥10kV； ④整体材质：环氧树脂； ⑤功能要求：可清除接触轨上异物、端部金属头可拆换成刺钩、锯，砍刀等；拆卸方便； ⑥配件：导物处理装置（一把杆配刀、钩、割刀等三种装置）、帆布包装袋； ⑦检测要求：第三方单件耐压检测，每件出具检测合格证（可粘贴），出具此批货物的检测报告；出厂检测合格证书； | 把 | 66 | 1号线
7 | 110180020002 | 交流验电器 |  | ①规格：交流35kV验电器； ②整体长度：缩态700-800mm，伸态1500mm-1600mm； ③有效绝缘长度：符合国标，伸缩杆为全绝缘杆； ④握柄长度：150mm； ⑤连接方式：伸缩式； ⑥报警形式：声光报警； ⑦包装要求：铝合金盒； ⑧绝缘强度：符合国标； ⑨机械强度：符合国标； ⑩验电方式：点触式； ⑪功能要求：能检测高压交流线路和设备上是否有工频电压；声光报警，双重显示，安全可靠； ⑫检测要求：第三方单件耐压检测，每件出具检测合格证（可粘贴），出具此批货物的检测报告；出厂检测合格证书； | 把 | 12 | 3号线
8 | 110180020014 | AC1KV验电器 |  | ①规格：AC1KV验电器； ②整体长度：申态1.6m； ③连接方式：伸缩式； ④有效绝缘长度：符合国标，伸缩杆为全绝缘杆； ⑤报警形式：声光报警； ⑥绝缘强度：符合国标； ⑦机械强度：符合国标； ⑧验电方式：点触式； ⑨包装要求：铝合金盒子； ⑩检测要求：第三方单件耐压检测，每件出具检测合格证（可粘贴），出具此批货物的检测报告；出厂检测合格证书； | 套 | 2 | 3号线
9 | 110180030001 | 接触轨接地线 |  | ①型号：直流1500V接地线； ②线长：1.5m； ③地线规格：70mm²； ④地线材质：软铜绞线； ⑤接地杆长度：1.5m、2节 ⑥配件：每组地线配螺旋接地杆1根、支撑杆1根； ⑦用途：接地线一端可与接触轨连接，一端与钢轨连接，连接方式为螺旋旋紧式；连接卡材质为铜材质；支撑杆在螺旋接地杆安装到位后，可对螺旋杆起到支撑作用； ⑧其他要求：接触轨端、钢轨端卡子尺寸及支撑杆长度需厂家现场测量； ⑨检测要求：第三方单件耐压检测，每件出具检测合格证（可粘贴），出具此批货物的检测报告；出厂检测合格证书； | 条 | 10 | 8号线
10 | 110180030004 | 静口接地线 |  | ①型号：静口接地线； ②线长：8m； ③地线规格：≥70mm²； ④地线材质：软铜绞线； ⑤接地杆长度：无杆； ⑥配件：接地夹1个、接线夹1个 ⑦用途：一端可夹持铜排；另一端可与钢轨固定； ⑧其他要求：接线夹和接地夹尺寸需厂家现场测量； ⑨检测要求：第三方单件耐压检测，每件出具检测合格证（可粘贴），出具此批货物的检测报告；出厂检测合格证书； | 条 | 12 | 1号线
11 | 110180030004 | 静口接地线 |  | ①型号：静口接地线； ②线长：8m； ③地线规格：≥70mm²； ④地线材质：软铜绞线； ⑤接地杆长度：无杆； ⑥配件：接地夹1个、接线夹1个 ⑦用途：一端可夹持铜排；另一端可与钢轨固定； ⑧其他要求：接线夹和接地夹尺寸需厂家现场测量； ⑨检测要求：第三方单件耐压检测，每件出具检测合格证（可粘贴），出具此批货物的检测报告；出厂检测合格证书； | 条 | 18 | 13号线
12 | 110180030005 | 静口接地线 |  | ①型号：静口接地线； ②线长：4m； ③地线规格：≥70mm²； ④地线材质：软铜绞线； ⑤接地杆长度：无杆； ⑥配件：接地夹1个、接线夹1个 ⑦用途：一端可夹持铜排；另一端可与钢轨固定； ⑧其他要求：接线夹和接地夹尺寸需厂家现场测量； ⑨检测要求：第三方单件耐压检测，每件出具检测合格证（可粘贴），出具此批货物的检测报告；出厂检测合格证书； | 条 | 12 | 1号线
13 | 110180030005 | 静口接地线 |  | ①型号：静口接地线； ②线长：4m； ③地线规格：≥70mm²； ④地线材质：软铜绞线； ⑤接地杆长度：无杆； ⑥配件：接地夹1个、接线夹1个 ⑦用途：一端可夹持铜排；另一端可与钢轨固定； ⑧其他要求：接线夹和接地夹尺寸需厂家现场测量； ⑨检测要求：第三方单件耐压检测，每件出具检测合格证（可粘贴），出具此批货物的检测报告；出厂检测合格证书； | 条 | 18 | 13号线
14 | 110180030006 | 接触轨接地线 |  | ①型号：直流1500V接地线； ②线长：3m； ③地线规格：70mm²； ④地线材质：软铜绞线； ⑤接地杆长度：1.5m、1节 ⑥配件：每组地线配螺旋接地杆1根、支撑杆1根； ⑦用途：接地线一端可与接触轨连接，一端与钢轨连接，连接方式为螺旋旋紧式；连接卡材质为铜材质；支撑杆在螺旋接地杆安装到位后，可对螺旋杆起到支撑作用； ⑧其他要求：接触轨端、钢轨端卡子尺寸及支撑杆长度需厂家现场测量 ⑨检测要求：第三方单件耐压检测，每件出具检测合格证（可粘贴），出具此批货物的检测报告；出厂检测合格证书； | 条 | 8 | 8号线
15 | 110180030006 | 接触轨接地线 |  | ①型号：直流1500V接地线； ②线长：3m； ③地线规格：70mm²； ④地线材质：软铜绞线； ⑤接地杆长度：1.5m、1节 ⑥配件：每组地线配螺旋接地杆1根、支撑杆1根； ⑦用途：接地线一端可与接触轨连接，一端与钢轨连接，连接方式为螺旋旋紧式；连接卡材质为铜材质；支撑杆在螺旋接地杆安装到位后，可对螺旋杆起到支撑作用； ⑧其他要求：接触轨端、钢轨端卡子尺寸及支撑杆长度需厂家现场测量 ⑨检测要求：第三方单件耐压检测，每件出具检测合格证（可粘贴），出具此批货物的检测报告；出厂检测合格证书； | 根 | 24 | 8号线
16 | 110180030007 | 静口接地线 |  | ①型号：静口接地线； ②线长：4m； ③地线规格：≥70mm²； ④地线材质：软铜绞线； ⑤接地杆长度：无杆； ⑥配件：接线夹2个； ⑦用途：两端端均可夹持铜排； ⑧其他要求：接线尺寸需厂家现场测量； ⑨检测要求：第三方单件耐压检测，每件出具检测合格证（可粘贴），出具此批货物的检测报告；出厂检测合格证书； | 套 | 12 | 1号线
17 | 110180030007 | 静口接地线 |  | ①型号：静口接地线； ②线长：4m； ③地线规格：≥70mm²； ④地线材质：软铜绞线； ⑤接地杆长度：无杆； ⑥配件：接线夹2个； ⑦用途：两端端均可夹持铜排； ⑧其他要求：接线尺寸需厂家现场测量； ⑨检测要求：第三方单件耐压检测，每件出具检测合格证（可粘贴），出具此批货物的检测报告；出厂检测合格证书； | 套 | 18 | 13号线
18 | 110180120001 | 交流放电棒 |  | ①型号：交流35kV放电棒； ②线长：3m； ③放电棒长度：1.5m； ④放电棒直径：20mm； ⑤检测要求：第三方单件耐压检测，每件出具检测合格证（可粘贴），出具此批货物的检测报告；出厂检测合格证书； | 根 | 34 | 3号线