## Sheet1
2019年验电器等电力专用工具询价采购项目-标段B：直流验电器
序号 | 物资编码 | 物资名称 | 参考品牌 | 技术参数 | 单位 | 数量 | 线别 | 备注
1 | 110180020010 | 直流验电器 | 上海昊锋 | ①型号：ZGD-1500型； ②整体长度：1.5m、3节； ③连接方式：伸缩式； ④报警形式：声光报警； ⑤功能要求：性能稳定、自检功能、抗干扰； ⑥包装要求：铝合金盒； ⑦配套：验电器头1直1钩、接地线5m； ⑧绝缘强度：符合国标； ⑨机械强度：符合国标； ⑩功能要求：带欠压指示功能；绝缘杆带电阻；被测设备电压显示；全回路自检； ⑪检测要求：第三方单件耐压检测，每件出具检测合格证（可粘贴），出具此批货物的检测报告；出厂检测合格证书； | 把 | 10 | 8号线
2 | 110180020010 | 直流验电器 | 上海昊锋 | ①型号：ZGD-1500型； ②整体长度：1.5m、3节； ③连接方式：伸缩式； ④报警形式：声光报警； ⑤功能要求：性能稳定、自检功能、抗干扰； ⑥包装要求：铝合金盒； ⑦配套：验电器头1直1钩、接地线5m； ⑧绝缘强度：符合国标； ⑨机械强度：符合国标； ⑩功能要求：带欠压指示功能；绝缘杆带电阻；被测设备电压显示；全回路自检； ⑪检测要求：第三方单件耐压检测，每件出具检测合格证（可粘贴），出具此批货物的检测报告；出厂检测合格证书； | 把 | 9 | 1号线
3 | 110180020010 | 直流验电器 | 上海昊锋 | ①型号：ZGD-1500型； ②整体长度：1.5m、3节； ③连接方式：伸缩式； ④报警形式：声光报警； ⑤功能要求：性能稳定、自检功能、抗干扰； ⑥包装要求：铝合金盒； ⑦配套：验电器头1直1钩、接地线5m； ⑧绝缘强度：符合国标； ⑨机械强度：符合国标； ⑩功能要求：带欠压指示功能；绝缘杆带电阻；被测设备电压显示；全回路自检； ⑪检测要求：第三方单件耐压检测，每件出具检测合格证（可粘贴），出具此批货物的检测报告；出厂检测合格证书； | 把 | 27 | 13号线
4 | 110180020010 | 直流验电器 | 上海昊锋 | ①型号：ZGD-1500型； ②整体长度：1.5m、3节； ③连接方式：伸缩式； ④报警形式：声光报警； ⑤功能要求：性能稳定、自检功能、抗干扰； ⑥包装要求：铝合金盒； ⑦配套：验电器头1直1钩、接地线5m； ⑧绝缘强度：符合国标； ⑨机械强度：符合国标； ⑩功能要求：带欠压指示功能；绝缘杆带电阻；被测设备电压显示；全回路自检； ⑪检测要求：第三方单件耐压检测，每件出具检测合格证（可粘贴），出具此批货物的检测报告；出厂检测合格证书； | 把 | 20 | 8号线
5 | 110180020010 | 直流验电器 | 上海昊锋 | ①型号：ZGD-1500型； ②整体长度：1.5m、3节； ③连接方式：伸缩式； ④报警形式：声光报警； ⑤功能要求：性能稳定、自检功能、抗干扰； ⑥包装要求：铝合金盒； ⑦配套：验电器头1直1钩、接地线5m； ⑧绝缘强度：符合国标； ⑨机械强度：符合国标； ⑩功能要求：带欠压指示功能；绝缘杆带电阻；被测设备电压显示；全回路自检； ⑪检测要求：第三方单件耐压检测，每件出具检测合格证（可粘贴），出具此批货物的检测报告；出厂检测合格证书； | 把 | 6 | 2号线
6 | 110180020010 | 直流验电器 | 上海昊锋 | ①型号：ZGD-1500型； ②整体长度：1.5m、3节； ③连接方式：伸缩式； ④报警形式：声光报警； ⑤功能要求：性能稳定、自检功能、抗干扰； ⑥包装要求：铝合金盒； ⑦配套：验电器头1直1钩、接地线5m； ⑧绝缘强度：符合国标； ⑨机械强度：符合国标； ⑩功能要求：带欠压指示功能；绝缘杆带电阻；被测设备电压显示；全回路自检； ⑪检测要求：第三方单件耐压检测，每件出具检测合格证（可粘贴），出具此批货物的检测报告；出厂检测合格证书； | 把 | 6 | 3号线
7 | 110180020010 | 直流验电器 | 上海昊锋 | ①型号：ZGD-1500型； ②整体长度：1.5m、3节； ③连接方式：伸缩式； ④报警形式：声光报警； ⑤功能要求：性能稳定、自检功能、抗干扰； ⑥包装要求：铝合金盒； ⑦配套：验电器头1直1钩、接地线5m； ⑧绝缘强度：符合国标； ⑨机械强度：符合国标； ⑩功能要求：带欠压指示功能；绝缘杆带电阻；被测设备电压显示；全回路自检； ⑪检测要求：第三方单件耐压检测，每件出具检测合格证（可粘贴），出具此批货物的检测报告；出厂检测合格证书； | 把 | 10 | 11号线
8 | 110180020005 | 直流验电器 | 上海昊锋 | ①规格：直流1500V验电器； ②整体长度：伸态5000mm； ③连接方式：伸缩式； ④报警形式：声光报警； ⑤功能要求：性能稳定、自检功能、抗干扰； ⑥包装要求：铝合金盒； ⑦配套：验电器头1直1钩； ⑧绝缘强度：符合国标； ⑨机械强度：符合国标； ⑩功能要求：带欠压指示功能；绝缘杆带电阻； ⑪检测要求：第三方单件耐压检测，每件出具检测合格证（可粘贴），出具此批货物的检测报告；出厂检测合格证书； | 把 | 12 | 8号线
9 | 110180020005 | 直流验电器 | 上海昊锋 | ①规格：直流1500V验电器； ②整体长度：伸态5000mm； ③连接方式：伸缩式； ④报警形式：声光报警； ⑤功能要求：性能稳定、自检功能、抗干扰； ⑥包装要求：铝合金盒； ⑦配套：验电器头1直1钩； ⑧绝缘强度：符合国标； ⑨机械强度：符合国标； ⑩功能要求：带欠压指示功能；绝缘杆带电阻； ⑪检测要求：第三方单件耐压检测，每件出具检测合格证（可粘贴），出具此批货物的检测报告；出厂检测合格证书； | 把 | 12 | 1号线