## Sheet2
序号 | 物资编码 | 物资名称 | 技术参数 | 单位 | 参考品牌 | 参考图片 | 数量 | 线别 | 备注
1 | 080090020035 | 自锁式尼龙扎带 | ①规格：长×宽：100×3mm； ②材质：尼龙66； ③颜色：黑色； ④工作温度：-35～100℃； ⑤防火等级：94V-2； ⑥包装：200条/袋； | 袋 |  |  | 10 | 3号线
2 | 200010020014 | 青岛3号线司机室电器柜空开面板 | ①外形尺寸：宽×深×高：306×3×632； ②颜色：金属白； ③材质：铝合金A5083； ④图号：HS8.041.302 | 个 | 南京华士 |  | 6 | 3号线 | 技术要求：司机室电器柜空开面板采购共6块，其中4块按青岛3司机室电器柜空开面板原设计生产。另外2块需在原设计基础上增加圆孔，开孔位置及孔直径具体见图示。
3 | 200010090015 | 指示灯 | AD16-22D/G23-TKS | 个 | 西门子 |  | 48 | 3号线
4 | 200010170005 | 圆形预绝缘端子 | 圆形预绝缘端子；VR1.25-3M；100/包 | 包 | 苏州工业园区惠通电器附件有限公司 |  | 3 | 3号线
5 | 200010180003 | 预绝缘管型端子 | 预绝缘管型端子；菲尼克斯AI1-10RD-CN；100/包 | 包 | 菲尼克斯 |  | 7 | 3号线
6 | 200010320001 | 热缩标识管(黄) | 热缩标识管(黄)；图号：RSFR-H-3X-4.8-Y | 米 | 长之琳 |  | 200 | 3号线
7 | 200010320002 | 线缆 | ①EN50264-2-1 0.6/1KV； ②电缆横截面积：1平方毫米； ③颜色：黑色； ④包装：1000米/卷； | 卷 | 上海南洋 |  | 1 | 3号线