## Sheet1
序号 | 物资编码 | 物资名称 | 技术参数 | 单位 | 参考品牌 | 质保期 | 控制单价（元） | 预估数量 | 线别 | 备注
1 | 110160050014 | XB箱盒钥匙 | ①轨道箱盒压盖螺杆拆装专用，内五角， ②材质：不锈钢； ③规格：与压盖螺杆匹配。 | 个 |  | 12个月 | 39 | 8 | 2号线
2 | 600040060008 | 变阻器 | ①50HZ相敏轨道电路用； ②型号：R-4.4/440;； ③额定电流：10A； | 台 |  | 12个月 | 572.5 | 3 | 2号线
3 | 600040070007 | 防腐防混道岔跳线 | ①HLRVZ 37*1.2mm免维护碳素钢镀锌钢绞线; ②L=1300mm,免维护; ③两端Φ13.5mm塞钉连接钢轨,外护套须标识长度 | 根 | 武汉市汉博铁道实业公司 | 12个月 | 61.3333 | 2 | 2号线
4 | 600040070008 | 防腐防混道岔跳线 | ①HLRVZ 37*1.2mm免维护碳素钢镀锌钢绞线; ②L=1700mm,免维护; ③两端Φ13.5mm塞钉连接钢轨,外护套须标识长度 | 根 | 武汉市汉博铁道实业公司 | 12个月 | 68 | 2 | 2号线
5 | 600040070009 | 防腐防混道岔跳线 | ①HLRVZ 37*1.2mm免维护碳素钢镀锌钢绞线; ②L=2000mm,免维护; ③两端Φ9.9mm塞钉外加丝口紧固于道岔叉芯预留连接桩外护套须标识长度 | 根 | 武汉市汉博铁道实业公司 | 12个月 | 75.6667 | 2 | 2号线
6 | 600040070010 | 防腐防混道岔跳线 | ①HLRVZ 37*1.2mm免维护碳素钢镀锌钢绞线; ②L=3600mm,免维护; ③两端Φ13.5mm塞钉连接钢轨,外护套须标识长度 | 根 | 武汉市汉博铁道实业公司 | 12个月 | 98 | 2 | 2号线
7 | 600040070011 | 防腐防混道岔跳线 | ①HLRVZ 37*1.2mm免维护碳素钢镀锌钢绞线; ②L=5000mm,免维护; ③两端Φ13.5mm塞钉连接钢轨,外护套须标识长度 | 根 | 武汉市汉博铁道实业公司 | 12个月 | 125 | 2 | 2号线
8 | 600040070012 | 防腐防混道岔跳线 | ①HLRVZ 37*1.2mm免维护碳素钢镀锌钢绞线; ②L=7000mm,免维护; ③两端Φ13.5mm塞钉连接钢轨,外护套须标识长度 | 根 | 武汉市汉博铁道实业公司 | 12个月 | 169.3333 | 2 | 2号线
9 | 600040090009 | 信号箱盒 | ①型号：HZ24，防盗型； ②材质：SMC复合材料； ③密封等级：IP 57（《外壳防护等级（IP代码）GB 4208－93》； | 个 | 扬州长城 | 12个月 | 430.6667 | 2 | 3号线
10 | 600040090013 | 终端盒 | ①型号：HZ2-12，防盗型； ②材质：SMC复合材料； ③密封等级：IP 57（《外壳防护等级（IP代码）GB 4208－93》； | 个 | 扬州长城 | 12个月 | 253.3333 | 2 | 3号线
11 | 600040090014 | 终端盒 | ①型号：HZ2-4，防盗型； ②材质：SMC复合材料； ③密封等级：IP 57（《外壳防护等级（IP代码）GB 4208－91》； | 个 | 扬州长城 | 12个月 | 641.6667 | 2 | 3号线
12 | 600040090015 | 终端盒 | ①型号：HZ2-7，防盗型； ②材质：SMC复合材料； ③密封等级：IP 57（《外壳防护等级（IP代码）GB 4208－92》； | 个 | 扬州长城 | 12个月 | 725 | 2 | 3号线
13 | 600040120004 | 防雷模块 | ①规格型号：SFLM-120； ②参数：Un：110V，Uc：130V，In：10KA，Up：≤650V； | 个 |  | 12个月 | 820.5 | 8 | 13号线
14 | 600040120005 | 防雷模块 | ①规格型号：SFLM-60； ②参数：Un：48v，Uc：63V，In：10KA，Up：≤600V； | 个 |  | 12个月 | 820.5 | 8 | 13号线
15 | 600040120006 | 防雷模块 | ①规格型号：SFLM-220； ②参数：Un：220v，Uc：275V，In：10KA，Up：≤1.0KV； | 个 |  | 12个月 | 820.5 | 6 | 13号线
16 | 600040120007 | 防雷模块 | ①规格型号：SFLM-C； ②参数：Un：48v，Uc：52V，In：5KA，Up：≤100V； | 个 |  | 12个月 | 820.5 | 6 | 13号线
17 | 600040120011 | 防雷模块 | ①规格型号：SFLM-380（L-PE)； ②参数：Un：380v，Uc：385V，In：10KA，Up：≤1.5KV； | 个 |  | 12个月 | 845.5 | 8 | 13号线
18 | 600040120012 | 防雷模块 | ①规格型号：BVB型SSLP-385V； ②参数：Un：380v，Uc：385V，In：10KA，Up：≤1.5KV； | 个 |  | 12个月 | 850.5 | 6 | 13号线
19 | 600040120013 | 防雷模块 | ①规格型号：TC-380-40k/MS； ②参数：Uc：385V，Imax：40KA，In：20KA，UB：≤1.2KV，Up：≤1.7KV； | 个 |  | 12个月 | 793.3333 | 8 | 13号线
20 | 600040120014 | 防雷模块 | ①规格型号：TC-110-20k/MS； ②参数：Un：110v，Uc：150V，In：10KA，Imax：20KA； | 个 |  | 12个月 | 846.6667 | 8 | 13号线
21 | 600040120015 | 防雷模块 | ①规格型号：TC-220-40k/MS； ②参数：Un：220v，Uc：275V，In：20KA，Imax：40KA，UB：≤1000V； | 个 |  | 12个月 | 793.3333 | 8 | 13号线
22 | 600040120016 | 防雷模块 | ①规格型号：OBO型V20-C（AC280v）； ②参数：Uc：280V，In：20KA，Imax：40KA，UP：≤1.3KV； | 个 |  | 12个月 | 1103.3333 | 8 | 13号线
23 | 600040120017 | 防雷模块 | ①规格型号：HTDY-380/20； ②参数：Uc：420V，In：20KA，UB：≤1200KV； | 个 |  | 12个月 | 1073.3333 | 8 | 13号线
24 | 600040120018 | 防雷模块 | ①规格型号：HTDY-220/20； ②参数：Uc：275V，In：20KA，UB：≤1000KV； | 个 |  | 12个月 | 1150 | 8 | 13号线
25 | 600040120019 | 防雷模块 | ①规格型号：350VFST； ②参数：Uc：350V，Up：≤1.5KV，In：10KA，Imax：20KA； | 个 |  | 12个月 | 1343.3333 | 6 | 13号线
26 | 600070040007 | XB箱引接线（免维护线） | ①HLRVZ 37*1.2mm免维护碳素钢镀锌钢绞线； ② L=5500mm,一端连接箱盒； ③另一端Φ13.5mm塞钉连接钢轨,外护套须标识长度 | 根 | 武汉市汉博铁道实业公司 | 12个月 | 129.3333 | 4 | 2号线
27 | 600070040008 | XB箱引接线（免维护线） | ①HLRVZ 37*1.2mm免维护碳素钢镀锌钢绞线; ②L=1600mm,一端连接箱盒; ③另一端Φ13.5mm塞钉连接钢轨,外护套须标识长度 | 根 | 武汉市汉博铁道实业公司 | 12个月 | 60.3333 | 4 | 2号线
28 | 600070040009 | XB箱引接线（免维护线） | ①HLRVZ 37*1.2mm免维护碳素钢镀锌钢绞线; ②L=3600mm,一端连接箱盒; ③另一端Φ13.5mm塞钉连接钢轨,外护套须标识长度 | 根 | 武汉市汉博铁道实业公司 | 12个月 | 103.3333 | 4 | 2号线
29 | 600070040010 | XB箱引接线（免维护线） | ①HLRVZ 37*1.2mm免维护碳素钢镀锌钢绞线; ②L=7500mm,一端连接箱盒; ③另一端Φ13.5mm塞钉连接钢轨,外护套须标识长度 | 根 | 武汉市汉博铁道实业公司 | 12个月 | 160 | 4 | 2号线
30 | 600070040011 | XB箱引接线（免维护线） | ①HLRVZ 37*1.2mm免维护碳素钢镀锌钢绞线; ②L=8500mm,一端连接箱盒; ③另一端Φ13.5mm塞钉连接钢轨,外护套须标识长度 | 根 | 武汉市汉博铁道实业公司 | 12个月 | 179.3333 | 4 | 2号线
31 | 600070070001 | CTF端子排 | ①型号：ISNA115604R2100； ②不贯通； | 个 | ABB | 12个月 | 74.5 | 30 | 2号线
32 | 600070070002 | CTF端子排 | ①型号：ISNA 115 498 R1700 ②两层贯通； ③带防雷器，物料号B88069X2500 | 个 | ABB | 12个月 | 80 | 30 | 2号线
33 | 600070070003 | CTF端子排防雷器 | ①EPCOS，物料号：B88069X2500； | 个 | EPCOS | 12个月 | 90 | 30 | 2号线
34 | 600090020004 | 橡胶密封圈 | ①与HZ-24配套使用； | 个 |  | 12个月 | 30 | 4 | 13号线