## Sheet1
电客车客室座椅挡风玻璃防爆膜询价采购项目物资清单
序号 | 物资编码 | 物资名称 | 参考品牌 | 技术参数描述 | 单位 | 预估数量 | 控制单价 | 线别 | 备注
1 | 200060300001 | 客室座椅挡风玻璃防爆膜左 | 矽盾 | ①型号：矽盾SIPS-04mil安全防爆膜； ②四方图号：SFM17TC1-811-10000(1) ； ③材质：PET与镀铝PET双层金属复合膜； ④规格：1090*350mm，须与现车形状、尺寸一致； ⑤技术参数：可见光透射比≥89%，可见光反射比≥9%；太阳光直接透射比≥87，太阳光直接反射比≥9；遮蔽系数1.00±0.05%，紫外线透射比≤1%；断裂最大拉力≥106NIbs，断裂延伸率121%，粘结力≥929N；20g铅弹150KM/h速度冲击不破裂；阻燃等级满足BS6853及ASTM E662:2015b相关要求；环保等级满足TB/T3139相关要求； ⑥要求提供具有cnas资质的第三方检测机构出具的膜的检测报告； | 张 | 58 | 65 | 3号线 | 1.送货前需提供样品，待与现车匹配确认后，方可进行供货
2 | 200060300002 | 客室座椅挡风玻璃防爆膜右 | 矽盾 | ①型号：矽盾SIPS-04mil安全防爆膜； ②四方图号：SFM17TC1-811-10000(1) ； ③材质：PET与镀铝PET双层金属复合膜； ④规格：1090*350mm，须与现车形状、尺寸一致； ⑤技术参数：可见光透射比≥89%，可见光反射比≥9%；太阳光直接透射比≥87，太阳光直接反射比≥9；遮蔽系数1.00±0.05%，紫外线透射比≤1%；断裂最大拉力≥106NIbs，断裂延伸率121%，粘结力≥929N；20g铅弹150KM/h速度冲击不破裂；阻燃等级满足BS6853及ASTM E662:2015b相关要求；环保等级满足TB/T3139相关要求； ⑥要求提供具有cnas资质的第三方检测机构出具的膜的检测报告； | 张 | 58 | 65 | 3号线 | 1.送货前需提供样品，待与现车匹配确认后，方可进行供货
3 | 200060300003 | 客室座椅挡风玻璃防爆膜左（A型） | 矽盾 | ①型号：矽盾SIPS-04mil安全防爆膜； ②四方图号：SFM41TMC1-811-62000； ③材质：PET与镀铝PET双层金属复合膜； ④规格：1208*547mm，须与现车形状、尺寸一致； ⑤技术参数：可见光透射比≥89%，可见光反射比≥9%；太阳光直接透射比≥87，太阳光直接反射比≥9；遮蔽系数1.00±0.05%，紫外线透射比≤1%；断裂最大拉力≥106NIbs，断裂延伸率121%，粘结力≥929N；20g铅弹150KM/h速度冲击不破裂；阻燃等级满足BS6853及ASTM E662:2015b相关要求；环保等级满足TB/T3139相关要求； ⑥要求提供具有cnas资质的第三方检测机构出具的膜的检测报告； | 张 | 42 | 85 | 11号线 | 1.提供到段免费贴膜培训； 2.送货前需提供样品，待与现车匹配确认后，方可进行供货；
4 | 200060300004 | 客室座椅挡风玻璃防爆膜左（B型） | 矽盾 | ①型号：矽盾SIPS-04mil安全防爆膜； ②四方图号：SFM41TMC1-811-62000； ③材质：PET与镀铝PET双层金属复合膜； ④规格：1208*547mm，须与现车形状、尺寸一致； ⑤技术参数：可见光透射比≥89%，可见光反射比≥9%；太阳光直接透射比≥87，太阳光直接反射比≥9；遮蔽系数1.00±0.05%，紫外线透射比≤1%；断裂最大拉力≥106NIbs，断裂延伸率121%，粘结力≥929N；20g铅弹150KM/h速度冲击不破裂；阻燃等级满足BS6853及ASTM E662:2015b相关要求；环保等级满足TB/T3139相关要求； ⑥要求提供具有cnas资质的第三方检测机构出具的膜的检测报告； | 张 | 8 | 85 | 11号线 | 1.提供到段免费贴膜培训； 2.送货前需提供样品，待与现车匹配确认后，方可进行供货；
5 | 200060300005 | 客室座椅挡风玻璃防爆膜右 | 矽盾 | ①型号：矽盾SIPS-04mil安全防爆膜； ②四方图号：SFM41TMC1-811-52000； ③材质：PET与镀铝PET双层金属复合膜； ④规格：1151*547mm，须与现车形状、尺寸一致； ⑤技术参数：可见光透射比≥89%，可见光反射比≥9%；太阳光直接透射比≥87，太阳光直接反射比≥9；遮蔽系数1.00±0.05%，紫外线透射比≤1%；断裂最大拉力≥106NIbs，断裂延伸率121%，粘结力≥929N；20g铅弹150KM/h速度冲击不破裂；阻燃等级满足BS6853及ASTM E662:2015b相关要求；环保等级满足TB/T3139相关要求； ⑥要求提供具有cnas资质的第三方检测机构出具的膜的检测报告； | 张 | 50 | 85 | 11号线 | 1.提供到段免费贴膜培训； 2.送货前需提供样品，待与现车匹配确认后，方可进行供货；