## Sheet1
序号 | 物资编码 | 物资名称 | 参考品牌 | 物资描述 | 单位 | 线别 | 备注
1 | 610020120004 | BITS一体化机箱 | 华为 | ①规格型号：华为BT1B1MAS，V300R002； | 个 | 3号线
2 | 610060020018 | 授时天线 | 青岛广电 | ①规格型号：890-00004-000； | 副 | 11号线
3 | 610070140004 | 视频监控终端 | 惠普 | ①视频监控终端；HP EliteDesk 800 G4 ； ②TWR，New Core i7-8700处理器（3.2GHz/12M/6核心）； ③8GB内存，1TB SATA（3.5寸），P400 2G独立显卡，500W电源； ④含21.5寸液晶显示器及正版Win10 Home 64位。 | 个 | 3号线
4 | 610080160002 | 光复用器 | 邮通 | ①型号：YT-OMUX02； ②包含青岛地铁3号线专用无线系统相关软件及调试 | 台 | 3号线
5 | 610080170001 | E1复用器 | 邮通 | ①型号：YTPCM04； ②包含青岛地铁3号线专用无线系统相关软件及调试 | 台 | 3号线
6 | 610080370004 | 手持台 | 海能达/EADS | ①支持3号线现有TETRA专用无线系统相关功能； ②支持双工、半双工及紧急呼叫呼叫； ③支持PSTN/PABX呼叫； ④支持1000个以上通话组及100个以上通话组文件夹，每个文件夹支持200个以上通话组； ⑤支持100个以上DMO通话组； ⑥接收灵敏度不低于-110dbm； ⑦发射功率不小于1.8W； ⑧配备1主1备两块标准电池，待机时间不小于20小时，配置腰夹、旅行充电器。内置蓝牙模块，可支持蓝牙功能。； ⑨IP65防护等级，在温度-30℃-+50℃及湿度95%以内均可以正常使用。 | 套 | 3号线
7 | 610150010003 | 交换网板 | H3C | ①规格型号：LSU1FAB08B0； ②版本号:v7，适用于S10508-V交换机； | 个 | 3号线
8 | 610150020002 | 综合网管服务器 | 惠普 | ①HP E Proliant DL580 Gen9，标配2个Intel 8核Xeon E7-4809 v4处理器(2.1GHz,8-core,20MB 缓存, 115W)，可支持最大4个处理器；②标配四个Smart Socket 智能CPU托架，集成iLO4远程管理；标配2x8GB（16GB) PC4-2400T-R DIMMs (DDR4)内存，最大可扩充至6TB全缓冲DIMMs (DDR4-2400)；标配含2个内存盒,最大支持8个内存盒，可以配置成镜像，在线备用或者高级ECC模式；内置Smart Array P830i/2GB FBWC阵列控制器；标配5个SFF热插拔硬盘插槽，最多扩展到10个SFF热插拔硬盘；标配3块HP 300GB 12G SAS 10K rpm SFF (2.5-inch) SC热插拔硬盘；标配9个PCI-E 3.0插槽，其中4个PCI-E 3.0 x8, 5个PCI-E 3.0 x16；标配4端口千兆331FLR以太网卡;可升级为2端口x10Gb 以太网卡;或者 2端口x10Gb Flex Fabric 网卡；标配4个1200W 白金热插拔电源，可选支持冗余（3+1）；标配热插拔冗余风扇( 3+1)；外置DVD-RW，4U机架式，含导轨和理线架; ③2年7*24小时响应，标准安装服务（含操作系统windows server 2008）。 | 个 | 3号线