## Sheet1
青岛地铁运营分公司单元控制板等SVG设备备件询价采购项目(标段A：放电电阻板、温度检测板等物资)
序号 | 物资编码 | 物资名称 | 参考品牌 | 物资描述 | 单位 | 预估数量 | 控制单价 | 线别 | 备注
1 | 400070040008 | 放电电阻板 | 山大华天 | HTDZB-2.4与设备配套； | 个 | 1 | 1981 | 11号线
2 | 400070040009 | 温度检测板 | 山大华天 | HTWDJC-3.6与设备配套； | 个 | 1 | 1018.67 | 11号线
3 | 400070060001 | 风机传动变频器 | ABB | ①型号：ACS510-01-07A2-4； ②额定电压：AC 380V； ③额定电流：7.2A； | 个 | 1 | 2541.2 | 11号线
4 | 400120030047 | 按钮 | 苏州西门子 | ①型号：LA39-B2-20/GAC； | 个 | 2 | 77 | 11号线
5 | 400120030048 | 按钮 | 苏州西门子 | ①型号：LA39-B2-20Z/R； | 个 | 2 | 77.67 | 11号线
6 | 400120040074 | 旋转开关 | 苏州西门子 | ①LW39-16B-6KC-404/4； ②额定绝缘电压：690V； ③额定发热电流：16A； | 个 | 2 | 192 | 11号线
7 | 400120050069 | 三相过电压继电器 | 许昌昌安 | ①型号：WDS311； ②输入：3x100V/57.7V 精度0.5%； | 个 | 2 | 1125 | 3号线
8 | 400120060032 | 接触器 | 正泰电器 | ①CJX2-12 AC380V； ②额定工作电压：AC 380V； ③额定电流：12A； | 个 | 1 | 68 | 11号线
9 | 400120060033 | 接触器 | 正泰电器 | ①CJX2-12 AC220V； ②额定工作电压：AC 220V； ③额定电流：12A； | 个 | 1 | 68 | 11号线
10 | 400120060034 | 接触器 | 正泰电器 | ①CJX2-0901 AC220V； ②额定电压：AC 220V； ③额定电流：9A； | 个 | 1 | 68 | 11号线
11 | 400120090118 | 电流互感器 | 大连一互 | ①LFZB1-10 200/1 0.5/10P15； ②额定电压：10kV； ③变比：200/1； ④准确级：测量-0.5；保护-10P15； | 个 | 1 | 2930 | 11号线
12 | 400120090119 | 霍尔电流互感器 | 宁波星成 | ①型号：CT208-S(T)； ②额定输入电流：200A； ③额定输出电流：100mA； | 个 | 1 | 569 | 11号线
13 | 400120160024 | 导轨端子 | 菲尼克斯 | ①型号：ST4-QUATTRO； ②额定电压：800V； ③额定电流：28A； | 个 | 2 | 8.33 | 11号线
14 | 400120160025 | 端子 | 菲尼克斯 | ①型号：ST4-HESI(5×20）； ②额定电压：500V； ③额定电流：6.3A； | 个 | 2 | 28.63 | 11号线
15 | 400120160026 | 端子 | 菲尼克斯 | ①实验型电流端子SRTK6； ②额定电压：400V； ③额定电流：41A； | 个 | 2 | 86.47 | 11号线
16 | 400120160027 | 端子 | 菲尼克斯 | ①型号：ST4-PE； ②额定浪涌电压：8kV； | 个 | 2 | 24.75 | 11号线
17 | 400120230006 | 温控器 | 福建力得 | ①LD-B10-220FY电源电压：DC220V ； ②测量范围：-30~240℃； ③准确级：0.5级； ④分辨力：0.1℃； | 个 | 1 | 5655.33 | 11号线
18 | 400120250014 | 照明灯管 | 佛山电器 | ①T8/15W； ②额定电压：AC 220V； ③额定功率：15W； ④长度：600mm； | 根 | 3 | 87.33 | 11号线
19 | 400120300064 | 湿度控制器 |  | ①型号：ABS-SK100； ②测量范围：0~100%RH； ③测量精度：±3%RH（20℃ 时）； ④额定电压：AC220V±10%； | 个 | 1 | 394 | 11号线
20 | 400120330019 | 避雷器 | 宜宾红星 | ①型号：HY5WR ②额定电压：12kV； ③残压：32.4kV； | 个 | 1 | 565.5 | 11号线
21 | 400120330020 | 避雷器 | 安迅防雷 | ①直流防雷器AM40-220； ②标称工作电压：DC220V； ③标称放电电流：40kA； | 个 | 1 | 586.67 | 11号线
22 | 520050010017 | 微型断路器 | 施耐德 | ①型号：iC65N-63C6/1P； ②额定电压：250V； | 个 | 2 | 121 | 11号线