## 标段A
序号 | 物资编码 | 物资名称 | 技术参数 | 单位 | 品牌 | 质保期 | 控制单价（元） | 预估数量 | 线别 | 备注
1 | 070050010004 | 开关电源 | ①型号：ABL2REM24045H； ②输入电压：AC100-120V/AC200-240V； ③输出电压：24VDC； ④输出电流：4.5A； ⑤输出功率：100W； ⑥输入电流：2.6-1.4A； ⑦输入频率：50/60Hz； | 个 | 施耐德 | 12个月 | 147.47 | 15 | 11号线
2 | 080170010014 | 一字锁 | ①型号：MS705； ②主材质：不锈钢； ③表面：不锈钢原色； ④重量：无要求； ⑤其它要求：配H7锁片，每把锁带钥匙1把，适合配电柜、开关控制机柜等； | 套 | 顶邦 | 12个月 | 43.8 | 11 | 11号线
3 | 550010030041 | 开关电源 | ①型号：LRS-75-12； ②直流输出范围：12V，0-6A； ③输出电压精度：±1%； ④输出电压：85-264VAC/120-373VAC； | 个 | 明纬 | 12个月 | 186.73 | 20 | 11号线
4 | 550010030042 | 开关电源 | ①型号：LRS-50-24； ②适用于门禁4门控制器； | 块 | 明纬 | 12个月 | 164.2 | 15 | 11号线
5 | 550010040037 | 开关电源 | ①型号：LRS-75-12； ②直流输出范围：12V，0-6A； ③输出电压精度：±1%； ④输出电压：85-264VAC/120-373VAC； | 个 | 明纬 | 12个月 | 186.73 | 3 | 2号线
6 | 550010040038 | 开关电源 | ①型号：LRS-50-12； ②直流输出范围：12V，0-4.2A； ③输出电压精度：±1%； ④输出电压：85-264VAC/120-373VAC； | 个 | 明纬 | 12个月 | 169.73 | 3 | 2号线
7 | 550010050004 | 散热风扇 | ①型号：KA1225HA2； ②规格尺寸：254*89mm； ③电 压： AC220V； ④电流：0.07A/0.06A； ⑤其它要求：含油轴流风机，散热风扇； | 个 | KAKU卡固 | 12个月 | 62.73 | 2 | 11号线
8 | 550030070003 | 指示灯 | ①规格型号：LSE1-R10G； ②颜色：绿色； | 只 | 映飞星 | 12个月 | 143.47 | 30 | 11号线
9 | 550030070004 | 指示灯 | ①规格型号：LSE1-R10R； ②颜色：红色； | 只 | 映飞星 | 12个月 | 143.47 | 20 | 11号线
10 | 550030130006 | 直流电源 | ①型号：NDR-240-24； | 个 | 明纬 | 12个月 | 503.6 | 2 | 11号线
11 | 560010010013 | 模块箱锁具 | ①型号：MS731-1； ②亚光色； | 套 | 顶邦 | 12个月 | 39.89 | 15 | 11号线