## Sheet2
序号 | 物资编码 | 物资名称 | 参考品牌 | 技术参数 | 单位 | 控制价 | 预估数量 | 线别 | 到货时间 | 备注
1 | 110030070001 | 小型汽油发电机 |  | ①额定频率：50-60Hz； ②自动调压； ③电压：220V； ④额定功率：2800-3000W； ⑤最大功率：不低于3000W； ⑥持续工作时间：8小时以上； ⑦油箱容量：12-16L； ⑧尺寸：长(530-600mm)×宽(380-480mm)×高(380-480mm)； ⑨重量：≤55kg； ⑩具有插头锁定功能、机油报警系统、过载保护等功能； | 台 | 2160 | 2 | 2号线 | 2019-12-01
2 | 110030070001 | 小型汽油发电机 |  | ①额定频率：50-60Hz； ②自动调压； ③电压：220V； ④额定功率：2800-3000W； ⑤最大功率：不低于3000W； ⑥持续工作时间：8小时以上； ⑦油箱容量：12-16L； ⑧尺寸：长(530-600mm)×宽(380-480mm)×高(380-480mm)； ⑨重量：≤55kg； ⑩具有插头锁定功能、机油报警系统、过载保护等功能； | 台 | 2160 | 2 | 11号线 | 2019-12-02
3 | 110030070001 | 小型汽油发电机 |  | ①额定频率：50-60Hz； ②自动调压； ③电压：220V； ④额定功率：2800-3000W； ⑤最大功率：不低于3000W； ⑥持续工作时间：8小时以上； ⑦油箱容量：12-16L； ⑧尺寸：长(530-600mm)×宽(380-480mm)×高(380-480mm)； ⑨重量：≤55kg； ⑩具有插头锁定功能、机油报警系统、过载保护等功能； | 台 | 2160 | 6 | 13号线 | 2019-12-03
4 | 110030070001 | 小型汽油发电机 |  | ①额定频率：50-60Hz； ②自动调压； ③电压：220V； ④额定功率：2800-3000W； ⑤最大功率：不低于3000W； ⑥持续工作时间：8小时以上； ⑦油箱容量：12-16L； ⑧尺寸：长(530-600mm)×宽(380-480mm)×高(380-480mm)； ⑨重量：≤55kg； ⑩具有插头锁定功能、机油报警系统、过载保护等功能； | 台 | 2160 | 2 | 8号线 | 2019-12-04
5 | 110030070001 | 小型汽油发电机 |  | ①额定频率：50-60Hz； ②自动调压； ③电压：220V； ④额定功率：2800-3000W； ⑤最大功率：不低于3000W； ⑥持续工作时间：8小时以上； ⑦油箱容量：12-16L； ⑧尺寸：长(530-600mm)×宽(380-480mm)×高(380-480mm)； ⑨重量：≤55kg； ⑩具有插头锁定功能、机油报警系统、过载保护等功能； | 台 | 2160 | 6 | 1号线 | 2019-12-05
6 | 110030070015 | 发电机 |  | ①YAMAHA EF6000TE发电机 （1）相数：三相； （2）额定输出：5.0KVA； （3）最大功率：6.0KVA； （4）功率因数：0.8； （5）额定电压：380V； （6）额定电流：7.6A； （7）频率：50Hz； ②发电机 （1）排量：358cc； （2）额定功率：8.6KW/3600rpm； （3）启动方式：电启动； （4）油箱容积：28L； （5）连续运载时间：1/2负载：16.5小时，满载：11小时； ③尺寸：670×535×565mm； ④重量：84kg； ⑤配电池1块：12V-12AH； | 台 | 12060 | 1 | 2号线 | 2019-12-11
7 | 110030070015 | 发电机 |  | ①YAMAHA EF6000TE发电机 （1）相数：三相； （2）额定输出：5.0KVA； （3）最大功率：6.0KVA； （4）功率因数：0.8； （5）额定电压：380V； （6）额定电流：7.6A； （7）频率：50Hz； ②发电机 （1）排量：358cc； （2）额定功率：8.6KW/3600rpm； （3）启动方式：电启动； （4）油箱容积：28L； （5）连续运载时间：1/2负载：16.5小时，满载：11小时； ③尺寸：670×535×565mm； ④重量：84kg； ⑤配电池1块：12V-12AH； | 台 | 12060 | 1 | 3号线 | 2019-12-12
8 | 110030070015 | 发电机 |  | ①YAMAHA EF6000TE发电机 （1）相数：三相； （2）额定输出：5.0KVA； （3）最大功率：6.0KVA； （4）功率因数：0.8； （5）额定电压：380V； （6）额定电流：7.6A； （7）频率：50Hz； ②发电机 （1）排量：358cc； （2）额定功率：8.6KW/3600rpm； （3）启动方式：电启动； （4）油箱容积：28L； （5）连续运载时间：1/2负载：16.5小时，满载：11小时； ③尺寸：670×535×565mm； ④重量：84kg； ⑤配电池1块：12V-12AH； | 台 | 12060 | 1 | 1号线 | 2019-12-13
9 | 110030070015 | 发电机 |  | ①YAMAHA EF6000TE发电机 （1）相数：三相； （2）额定输出：5.0KVA； （3）最大功率：6.0KVA； （4）功率因数：0.8； （5）额定电压：380V； （6）额定电流：7.6A； （7）频率：50Hz； ②发电机 （1）排量：358cc； （2）额定功率：8.6KW/3600rpm； （3）启动方式：电启动； （4）油箱容积：28L； （5）连续运载时间：1/2负载：16.5小时，满载：11小时； ③尺寸：670×535×565mm； ④重量：84kg； ⑤配电池1块：12V-12AH； | 台 | 12060 | 1 | 13号线 | 2019-12-14
10 | 110030070015 | 发电机 |  | ①YAMAHA EF6000TE发电机 （1）相数：三相； （2）额定输出：5.0KVA； （3）最大功率：6.0KVA； （4）功率因数：0.8； （5）额定电压：380V； （6）额定电流：7.6A； （7）频率：50Hz； ②发电机 （1）排量：358cc； （2）额定功率：8.6KW/3600rpm； （3）启动方式：电启动； （4）油箱容积：28L； （5）连续运载时间：1/2负载：16.5小时，满载：11小时； ③尺寸：670×535×565mm； ④重量：84kg； ⑤配电池1块：12V-12AH； | 台 | 12060 | 1 | 8号线 | 2019-12-15
11 | 110170040002 | 高压冲洗机 |  | ①类型：内燃式高压冲洗机； ②工作压力：8-10MPa； ③流量：1.1-1.4m³/h； ④功率：1500-1800W； ⑤转速：≥2800r/min； ⑥配件：带10m水管、冲洗机枪头等； | 台 | 4980 | 1 | 3号线 | 2019-12-06
12 | 110170040002 | 高压冲洗机 |  | ①类型：内燃式高压冲洗机； ②工作压力：8-10MPa； ③流量：1.1-1.4m³/h； ④功率：1500-1800W； ⑤转速：≥2800r/min； ⑥配件：带10m水管、冲洗机枪头等； | 台 | 4980 | 1 | 11号线 | 2019-12-07
13 | 110170040002 | 高压冲洗机 |  | ①类型：内燃式高压冲洗机； ②工作压力：8-10MPa； ③流量：1.1-1.4m³/h； ④功率：1500-1800W； ⑤转速：≥2800r/min； ⑥配件：带10m水管、冲洗机枪头等； | 台 | 4980 | 1 | 13号线 | 2019-12-08
14 | 110170040002 | 高压冲洗机 |  | ①类型：内燃式高压冲洗机； ②工作压力：8-10MPa； ③流量：1.1-1.4m³/h； ④功率：1500-1800W； ⑤转速：≥2800r/min； ⑥配件：带10m水管、冲洗机枪头等； | 台 | 4980 | 2 | 1号线 | 2019-12-09
15 | 110170040002 | 高压冲洗机 |  | ①类型：内燃式高压冲洗机； ②工作压力：8-10MPa； ③流量：1.1-1.4m³/h； ④功率：1500-1800W； ⑤转速：≥2800r/min； ⑥配件：带10m水管、冲洗机枪头等； | 台 | 4980 | 2 | 8号线 | 2019-12-10
16 | 110180190016 | 无油活塞式空气压缩机 |  | ①型号：HP550C ②排气量：90-120L/min; ③频率：50-60Hz; ④压力：400-500kpa; ⑤功率：0.32-0.45kw; ⑥转速：1400-1500/min; ⑦电流：1.5A; ⑧电压：210-235V; ⑨重量：5-8kg; | 台 | 1733 | 5 | 2号线 | 2019-12-16
17 | 110180190016 | 无油活塞式空气压缩机 |  | ①型号：HP550C ②排气量：90-120L/min; ③频率：50-60Hz; ④压力：400-500kpa; ⑤功率：0.32-0.45kw; ⑥转速：1400-1500/min; ⑦电流：1.5A; ⑧电压：210-235V; ⑨重量：5-8kg; | 台 | 1733 | 5 | 3号线 | 2019-12-17
18 | 110180190016 | 无油活塞式空气压缩机 |  | ①型号：HP550C ②排气量：90-120L/min; ③频率：50-60Hz; ④压力：400-500kpa; ⑤功率：0.32-0.45kw; ⑥转速：1400-1500/min; ⑦电流：1.5A; ⑧电压：210-235V; ⑨重量：5-8kg; | 台 | 1733 | 7 | 11号线 | 2019-12-18
19 | 110180190016 | 无油活塞式空气压缩机 |  | ①型号：HP550C ②排气量：90-120L/min; ③频率：50-60Hz; ④压力：400-500kpa; ⑤功率：0.32-0.45kw; ⑥转速：1400-1500/min; ⑦电流：1.5A; ⑧电压：210-235V; ⑨重量：5-8kg; | 台 | 1733 | 6 | 13号线 | 2019-12-19
20 | 110180190016 | 无油活塞式空气压缩机 |  | ①型号：HP550C ②排气量：90-120L/min; ③频率：50-60Hz; ④压力：400-500kpa; ⑤功率：0.32-0.45kw; ⑥转速：1400-1500/min; ⑦电流：1.5A; ⑧电压：210-235V; ⑨重量：5-8kg; | 台 | 1733 | 8 | 1号线 | 2019-12-20
21 | 110180190016 | 无油活塞式空气压缩机 |  | ①型号：HP550C ②排气量：90-120L/min; ③频率：50-60Hz; ④压力：400-500kpa; ⑤功率：0.32-0.45kw; ⑥转速：1400-1500/min; ⑦电流：1.5A; ⑧电压：210-235V; ⑨重量：5-8kg; | 台 | 1733 | 5 | 8号线 | 2019-12-21
66