## Sheet1
接触轨专用工具比选采购项目
序号 | 物资编码 | 物资名称 | 参考品牌 | 物资描述 | 单位 | 预估数量 | 控制单价（元） | 线别 | 备注
1 | 110180180001 | 短路接地装置 | 宝鸡器材 | ①短路电流：≥80KA、25ms； ②水平距离：730±10mm； ③垂直距离：200±10mm； ④功能要求：要求一根立柱式连接钢轨，一根可旋转连接接触轨；操作简单，方便携带； ⑤检测要求：单件耐压检测，需出具第三方绝缘检测校准报告及校准合格证； | 套 | 1 | 15000 | 1号线 | 供货时需提供检测合格证明
2 | 110170020001 | 接触轨检测工具 | 宝鸡器材 | ①型号：JC-3； ②电池容量：700毫安； ③光源功率：0.65W； ④净重：1.8kg； ⑤规格：镜面长200mm宽150mm高50mm；⑥充电额定额定电压：AC90V-240V 50/60HZ； ⑦工作时间：镜面内部有充电装置，充足电约10小时，充满电状态下可持续使用15小时左右； ⑧镜子后边缘为直角并连接操作杆，操作杆采用不锈钢材质，可伸缩，伸长为1100mm，缩回为650mm，伸缩杆直径25mm，头端采用T型方式并加有防滑护套，尾端连接镜子可360度旋转，旋转任意角度可固定； ⑨镜子前边缘为半圆形设置，LED等设置在不锈钢镜面上。LED灯珠使用寿命不小于10WH；左侧面设有LED等开关，右侧为充电口，充电线为10A、250V高质量充电线缆； ⑩包装要求：采用铝合金盒存装 | 把 | 16 | 3100 | 3号线
3 | 110170120002 | 液压抽芯工具 | 艾力高 | ①ERICO，type：57KN-345； ②Pressure:630 bar； ③系统：带手动操作液压泵的液压压头； ④Standard Packaging Quantity：1pc； ⑤欧洲编号：EAN-13 8711893033； ⑥套件包含：2个用于19mm nVent ERI Ericontact导轨触点的心轴、1个修边工具、1个金属外壳、1个控制单元（通过主机泵控制系统）； | 套 | 1 | 22500 | 3号线