## Sheet1
序号 | 物资编码 | 物资名称 | 技术参数 | 单位 | 参考品牌 | 线别 | 备注
1 | 200010229017 | 弹簧垫片 | ①规格：φ10； ②材质：65Mn； ③表面处理：镀彩锌； ④性能等级：8.8级； ⑤试验要求：72H； ⑥适用标准：GB/T 93-1987； | 个 | 株洲中车奇宏散热技术有限公司 | 2号线
2 | 200090010063 | 风机过滤器 | ①规格型号：350-2103.00-00000； ②物料编码：W200049446； ③品牌：戴乐克； ④包含物资：包含1个滤网框和5片过滤网，其中网状片（2片）、竖纹滤网片（2片）、横纹滤网片（1片）； | 套 | 戴乐克 | 2号线
3 | 200090010064 | 熔断器 | ①规格型号：CC 1500 CP gRD 20x127\\20； ②物料编码：W200026478； ③品牌：Ferraz； | 个 | Ferraz | 2号线
4 | 200090040002 | 交流接触器 | ①规格型号：3RT1066-2NF36； ②物料编码：W200021148； ③品牌：西门子； | 个 | 西门子 | 2号线
5 | 200090010065 | DC-DC电源模块 | ①规格型号：CSSM1500S110-400-DCDC-JR； ②物料编码：W600009776（二次电源）； ③品牌：时铭； | 个 | 时铭 | 2号线
6 | 200090010066 | 输出接触器 | ①规格型号：DILM400/22\RA250； ②物料编码：W200011429； ③品牌：EATON； | 个 | EATON | 2号线
7 | 200090010067 | 电压变换器 | ①规格型号：RC2.931.006a； ②物料编码：W200001729； ③品牌：四川力源； | 个 | 四川力源 | 2号线