## Sheet1
青岛地铁运营分公司2、11号线地下站站台门照明灯带节能改造用配件比选采购项目
序号 | 物资编码 | 物资名称 | 参考品牌 | 物资描述 | 单位 | 数量 | 控制单价（元） | 线别 | 备注
1 | 530010070003 | 时间控制器 |  | ①★电源电压：AC380V（85%-110%），50Hz； ②输入功率：不大于名义输入功率的110%； ③适用范围：机械特征与配电梳妆母排兼容； ④★功能要求：应具备电压波动时的承载和保护能力。当发生故障时，应不导致照明配电箱内其余设备（尤指变压器）发生故障，且保证照明灯带处于常亮状态；已调好的开、关时间不受停电等外界影响，具备自动记忆功能；具备手动功能，具备一定的编程功能； ⑤安装方式：DIN卡轨安装； ⑥控制误差：≤±2s/d； ⑦环境温度：0～35℃； ⑧相对湿度：最大相对湿度80%； ⑨★工作时间：全年365天，每天24小时连续运行； ⑩使用寿命：不低于6年； ⑪噪声值：（声压级）应≤70dB规定值； ⑫触点：1常开常闭触点； ⑬★其他要求：符合国标规范《低压成套开关设备和控制设备》GB/T 7251.8-2005中规定的最大负荷工况试验时，应能正常启动和工作；采用知名品牌（如施耐德、ABB等）的高性能型号，性能可靠、节能高效，确保其使用寿命长； | 个 | 29 | 1358.6667 | 2、11号线 | 免费送货上门服务，投用30天内出现故障免费更换，更换周期2天。
2 | 530010070004 | 交流接触器 |  | ①★电源电压：AC380V（85%-110%），50Hz； ②★额定电流：65A； ③主触头极数：三极； ④适用范围：机械特征与配电梳妆母排兼容。 ⑤灭弧介质：空气式； ⑥安装方式：DIN卡轨安装； ⑦触电要求：银钨合金材质，具有良好的导电性和耐高温烧蚀性； ⑧环境温度：0～35℃； ⑨相对湿度：最大相对湿度80%； ⑩★外形尺寸（长宽高）：小于110mm×140mm×250mm； ⑪辅助触点形式：3NC； ⑫机械寿命：≥5×108次； ⑬★其他要求：具备低压过载保护能力；应采用知名品牌（如施耐德、ABB等）的高性能型号，性能可靠，确保其使用寿命长； | 个 | 29 | 121.7133 | 2、11号线 | 免费送货上门服务，投用30天内出现故障免费更换，更换周期2天。
3 | 530010070005 | 卡轨 |  | ①★型号：TH35-7.5； ②材质：钢；可截断； ③尺寸：标准35mm； ④其他要求：应经过防锈蚀处理，不易受潮生锈； ⑤配件：包含安装所需螺母等配套耗材； ⑥环境温度：0～35℃； ⑦相对湿度：最大相对湿度80%； ⑧适用范围：DIN安装； | 个 | 29 | 5.25 | 2、11号线 | 免费送货上门服务，投用30天内出现故障免费更换，更换周期2天。
4 | 530010070006 | 电线 |  | ①★型号：BV-4平方及以上； ②内芯：单芯铜线； ③适用电压：450/750V； ④执行标准：JB/T 8734-2016，GB/T5023-2008，GB/T 19666-2005，GB 20286-2006； | 米 | 200 | 4.6667 | 2、11号线 | 免费送货上门服务，投用30天内出现故障免费更换，更换周期2天。