## Sheet1
青岛地铁运营分公司门梯专业LCB锁芯、驱动整流模块等备件比选采购项目（标段A：LCB锁芯、非标门从动轮等门体结构物资）
序号 | 物资编码 | 物资名称 | 参考品牌 | 物资描述 | 单位 | 控制单价（元） | 线别 | 备注
1 | 530020030008 | 半高行程开关 | TAYEE | ①规格型号：X42A-H11/1K； | 个 | 126 | 3号线
2 | 530030010022 | L型限位支架（半高门-左限位） | 明伟 | ①型号：QD-03-039左限位开关支架； ②现场安装滑动门门体上，具体尺寸、材质及工艺参照现场实物，提供备件与现场实物一致； ③材质：不锈钢； | 个 | 295 | 3号线
3 | 530030010023 | L型限位支架（半高门-右限位） | 明伟 | ①型号：QD-04-013右限位开关支架； ②现场安装滑动门门体上，具体尺寸、材质及工艺参照现场实物，提供备件与现场实物一致； ③材质：不锈钢； | 个 | 295 | 3号线
4 | 530030300035 | 半高手动解锁锁头 | 明伟 | ①包含：QD-03-013锁芯，QD-03-014手动解锁前盖板，QD-03-015锁眼盖，QD-01-027锁芯挡盘配件； ②分为左右两部分； ③现场安装于半高门门体上，具体尺寸、材质及工艺参照现场实物，提供备件与现场实物一致； | 个 | 252 | 3号线
5 | 530040030006 | 非标门从动轮（双轮） | 明伟 | ①包含：QD-01-11非标同步带轮，QD-01-06非标带轮支架，QD-01-18非标带轮支架连接板，深沟球轴承608-2Z； ②现场安装于非标门顶箱内，具体尺寸、材质及工艺参照现场实物，提供备件与现场实物一致； | 个 | 580 | 3号线
6 | 530040040008 | 电磁锁锁钩 | 明伟 | ①规格型号：一体式电磁锁锁钩； ②左挂钩68mm*14mm：MW-00-24；右挂钩68mm*24mm：MW-00-25； ③现场安装于滑动门顶箱内，具体尺寸、材质及工艺参照现场实物，提供备件与现场实物一致； | 套 | 315 | 3号线
7 | 530050080004 | LCB锁芯 | 明伟 | ①尺寸：外围直径：25mm，锁芯直径15mm，高40mm； 包含：锁壳 锁芯 固定柱 固定螺丝 卡箍 档片 固定圈； ②现场安装于站台门，具体尺寸、材质及工艺参照现场实物，提供备件与现场实物一致； | 个 | 252 | 3号线
8 | 530050080005 | 半高LCB线束 | 明伟 | ①尺寸：外围直径50mm；内围直径40mm： ②线长约为3米，为单芯直接连接； ③具体尺寸、材质及工艺参照现场实物，提供备件与现场实物一致； | 个 | 75 | 3号线
9 | 530050080006 | 半高LCB锁头 | 明伟 | ①型号：LW39-16CUYS-NNY8/4GH； | 个 | 252 | 3号线
10 | 530050110007 | 三位置钥匙开关 | 明伟 | ①型号ZB2系列，规格型号：XB2-BG33C； ②三档位，自锁，中间轴； ③带6个常开触点模块，型号：ZB2-BE101C； | 个 | 101 | 3号线