## Sheet1
序号 | 物资编码 | 物资名称 | 参考品牌 | 参数 | 单位 | 采购数量 | 控制单价(元） | 线别 | 备注
1 | 020020060005 | 空压机油 | 壳牌 | ①型号：壳牌 Corena S4 R32； ②ISO粘度：32； ③粘度指数：136； ④闪点：230°C； ⑤倾点：-50°C； ⑥密度密度 15℃ kg/m3：843 ； ⑦运动粘度 40℃ mm2/s：32； ⑧运动粘度 100℃ mm2/s：6.0； ⑨技术规格壳牌确能立 S4 R 满足以下规格要求：ISO 6743-3A-DAJ； ⑩包装规格：18.9-20L/桶； | 桶 | 2 | 2165 | 13号线 | 供货时提供渠道证明文件
2 | 020020120014 | 抗磨液压油 | 壳牌 | ①型号：壳牌 Shell Tellus S2 MX 46； ②ISO粘度等级：HM； ③粘度指数：105； ④闪点：230°C； ⑤倾点：-30°C； ⑥密度 15℃ kg/l：0.856 ⑦运动粘度 0℃ mm2/s：580 ⑧运动粘度 40℃ mm2/s：46 ⑨运动粘度 100℃ mm2/s：6.9 ⑩包装规格：20L/桶； | 桶 | 32 | 503 | 1号线 | 供货时提供渠道证明文件
3 | 020020060005 | 空压机油 | 壳牌 | ①型号：壳牌 Corena S4 R32； ②ISO粘度：32； ③粘度指数：136； ④闪点：230°C； ⑤倾点：-50°C； ⑥密度密度 15℃ kg/m3：843 ； ⑦运动粘度 40℃ mm2/s：32； ⑧运动粘度 100℃ mm2/s：6.0； ⑨技术规格壳牌确能立 S4 R 满足以下规格要求：ISO 6743-3A-DAJ； ⑩包装规格：18.9-20L/桶； | 桶 | 2 | 2165 | 1号线 | 供货时提供渠道证明文件
4 | 020020120004 | 抗磨液压油 | 壳牌 | ①型号：壳牌 Tellus S2VX46； ②ISO粘度等级：46； ③ISO液压油类型：HV； ④粘度指数：143； ⑤闪点：225°C； ⑥倾点：-39°C； ⑦密度 15℃ kg/m3：872 ； ⑧运动粘度 40℃ mm2/s：46； ⑨运动粘度 100℃ mm2/s：7.9； ⑩包装规格：209L/桶； | 桶 | 3 | 4525 | 13号线 | 供货时提供渠道证明文件
5 | 020020120014 | 抗磨液压油 | 壳牌 | ①型号：壳牌 Shell Tellus S2 MX 46； ②ISO粘度等级：HM； ③粘度指数：105； ④闪点：230°C； ⑤倾点：-30°C； ⑥密度 15℃ kg/l：0.856 ⑦运动粘度 0℃ mm2/s：580 ⑧运动粘度 40℃ mm2/s：46 ⑨运动粘度 100℃ mm2/s：6.9 ⑩包装规格：20L/桶； | 桶 | 19 | 503 | 13号线 | 供货时提供渠道证明文件
6 | 020020030022 | 润滑脂 | 壳牌 | ①型号：壳牌 Gadus S2 V220 2； ②NLGI等级：2； ③皂基：锂； ④基础油（类型）：矿物油； ⑤运动粘度 40℃ mm2/s：160； ⑥运动粘度 100℃ mm2/s：15.5； ⑦工作锥入度 25℃，0.1mm：265-295； ⑧滴点：185℃； ⑨包装规格：18kg/桶； | 桶 | 2 | 675 | 1号线 | 供货时提供渠道证明文件
7 | 020020110002 | 齿轮箱润滑油 | 壳牌 | ①型号：壳牌Shell Spirax S6 AXME 75W-90 ②颜色：常温下琥珀色、液体 ③倾点 ： -42 °C / -44 ° ④初沸点和沸程： > 280 °C / 536 ° ⑤闪点 ： 210 °C / 410 °F ⑥密度/相对密度： 0.878 (15 °C / 59 °F) ⑦运动黏度 ： 115 mm2/s (40.0 °C / 104.0 °F) ； 15.2 mm2/s (100 °C / 212 °F) ⑧用途：适用于重载负荷的齿轮箱及设备，其特有的摩擦性能，能减少功率损耗，降低工作温度，提高传动效率。 ⑨规格：209L/桶 | 桶 | 2 | 17500 | 8号线 | 供货时提供渠道证明文件
8 | 020020030013 | 润滑脂 | 壳牌 | ①型号：壳牌 Gadus S2 V100 3； ②NLGI等级：2； ③皂基：锂； ④基础油（类型）：矿物油； ⑤运动粘度 40℃ mm2/s：100； ⑥运动粘度 100℃ mm2/s：11； ⑦工作锥入度25℃，0.1mm：265-295； ⑧滴点：180℃； ⑨包装规格：18kg/桶； | 桶 | 1 | 780 | 1号线 | 供货时提供渠道证明文件
9 | 020020110024 | 齿轮箱润滑油 | 壳牌 | ①型号：壳牌 Spirax EP80 ②粘度等级：80W； ③粘度指数：100； ④闪点：175℃； ⑤倾点：-27℃； ⑥运动粘度 40℃mm2/s：146； ⑦密度 15℃ kg/m3：850； ⑧用途：适用于重负荷的螺旋锥齿轮、普通齿轮箱、万向接头等部件的润滑； ⑨包装规格：20L/桶； | 桶 | 125 | 1150 | 2号线 | 供货时提供渠道证明文件
10 | 020020110024 | 齿轮箱润滑油 | 壳牌 | ①型号：壳牌 Spirax EP80 ②粘度等级：80W； ③粘度指数：100； ④闪点：175℃； ⑤倾点：-27℃； ⑥运动粘度 40℃mm2/s：146； ⑦密度 15℃ kg/m3：850； ⑧用途：适用于重负荷的螺旋锥齿轮、普通齿轮箱、万向接头等部件的润滑； ⑨包装规格：20L/桶； | 桶 | 39 | 1150 | 11号线 | 供货时提供渠道证明文件
11 | 020020110036 | 齿轮箱润滑油 | 壳牌 | ①型号：壳牌 Omala S4GX460； ②ISO粘度等级：460； ②粘度指数：170； ③闪点：264°C； ④倾点：-36°C； ⑤密度 15℃ kg/L：0.879 ； ⑥运动粘度 40℃ mm2/s：462.6； ⑦运动粘度 100℃ mm2/s：50； ⑨技术规格：ISO 12925-1 Type CKD ANSI／AGMA 9005-D94 US Steel 224 Flender AG David Brown S1.53.101 DIN 51517-3； ⑩包装规格：20L/桶； | 桶 | 2 | 2170 | 3号线 | 供货时提供渠道证明文件
12 | 020020110002 | 齿轮箱润滑油 | 壳牌 | ①型号：壳牌Shell Spirax S6 AXME 75W-90 ②颜色：常温下琥珀色、液体 ③倾点 ： -42 °C / -44 ° ④初沸点和沸程： > 280 °C / 536 ° ⑤闪点 ： 210 °C / 410 °F ⑥密度/相对密度： 0.878 (15 °C / 59 °F) ⑦运动黏度 ： 115 mm2/s (40.0 °C / 104.0 °F) ； 15.2 mm2/s (100 °C / 212 °F) ⑧用途：适用于重载负荷的齿轮箱及设备，其特有的摩擦性能，能减少功率损耗，降低工作温度，提高传动效率。 ⑨规格：209L/桶 | 桶 | 11 | 17500 | 13号线 | 供货时提供渠道证明文件
13 | 020020080006 | 机油 | 壳牌 | ①型号：劲霸R4 ②粘度等级：15W-40 ③API等级：CI-4； ④粘度指数：139； ④闪点：230℃； ⑤倾点：-36℃； ⑥运动粘度 40℃ mm2/s：109； ⑦运动粘度 100℃ mm2/s：14.7； ⑧密度 15℃ kg/m3：881 ⑨适用于大多数现代要求，满足欧5,4,3,2和US2002的低排放发动机； ⑩包装规格：18L（16kg）/桶； | 桶 | 6 | 697 | 13号线 | 供货时提供渠道证明文件
14 | 020020120015 | 液压油 | 壳牌 | ①型号：壳牌 Tellus S2 VX32； ②ISO粘度等级：32； ③ISO液压油类型：Hv； ④粘度指数：143； ⑤闪点：210°C； ⑥倾点：-39°C； ⑦密度 15℃ kg/m3：872 ； ⑧运动粘度 -20℃ mm2/s：1300； ⑨运动粘度 -40℃ mm2/s：32； ⑩运动粘度 -100℃ mm2/s：6.1； ⑪包装规格：20L/桶； | 桶 | 1 | 595 | 11号线 | 供货时提供渠道证明文件
15 | 020020080006 | 机油 | 壳牌 | ①型号：劲霸R4 ②粘度等级：15W-40 ③API等级：CI-4； ④粘度指数：139； ④闪点：230℃； ⑤倾点：-36℃； ⑥运动粘度 40℃ mm2/s：109； ⑦运动粘度 100℃ mm2/s：14.7； ⑧密度 15℃ kg/m3：881 ⑨适用于大多数现代要求，满足欧5,4,3,2和US2002的低排放发动机； ⑩包装规格：18L（16kg）/桶； | 桶 | 4 | 697 | 1号线 | 供货时提供渠道证明文件
16 | 020020120001 | 抗磨液压油 | 壳牌 | ①型号：壳牌加威L-HM32； ②40℃运动粘度：32； ③粘度指数：＞100； ④闪点：225℃； ⑤倾点：-33℃； ⑥密度15℃：0.857； ⑦执行标准：GB11118.1-94 L-HM； ⑧包装规格：200L/桶； | 桶 | 1 | 4513 | 13号线 | 供货时提供渠道证明文件