## Sheet1
序号 | 物资编码 | 物资名称 | 参考品牌 | 参数 | 单位 | 采购数量 | 控制单价 | 线别 | 备注
1 | 020020070010 | 柴机油 | 卡特彼勒 | ①型号：卡特彼勒DEO 3E-9900； ②粘度等级：15W-40； ③闪点（开口）不低于215℃； ④倾点不高于-23℃； ⑤运动粘度（100℃） mm2/s：12.5-16.3； ⑥等级：符合Cat ECF-2，API CI-4/CH-4/SL； ⑦执行标准：Q/320585MTC027； ⑧用途：专用柴油发动机油； ⑨包装规格：18L/桶； | 桶 | 20 | 650 | 1号线 | 供货时提供渠道证明文件
2 | 020020030007 | 润滑脂 | Autol | ①型号：Autol TOP 2000 Super-Longtime-Fett； ②工作温度：-30~+120℃ ； ③稠度等级：2； ④锥入度：265~295（0.1mm）； ⑤包装规格：400g/支； | 支 | 70 | 115 | 11号线 | 供货时提供渠道证明文件
3 | 020020030007 | 润滑脂 | Autol | ①型号：Autol TOP 2000 Super-Longtime-Fett； ②工作温度：-30~+120℃ ； ③稠度等级：2； ④锥入度：265~295（0.1mm）； ⑤包装规格：400g/支； | 支 | 24 | 115 | 8号线 | 供货时提供渠道证明文件
4 | 020020070009 | 柴机油 | 福斯 | ①型号：福斯泰达蓝力达； ②粘度等级：15W-40； ③API等级：CH-4； ④粘度指数：137； ⑤闪点：224℃； ⑥倾点：-27℃； ⑦运动粘度 100℃ mm2/s：14.9； ⑧密度 15℃ kg/m3：883； ⑨包装规格：170kg/桶； | 桶 | 1 | 3700 | 8号线 | 供货时提供渠道证明文件
5 | 020020070010 | 柴机油 | 卡特彼勒 | ①型号：卡特彼勒DEO 3E-9900； ②粘度等级：15W-40； ③闪点（开口）不低于215℃； ④倾点不高于-23℃； ⑤运动粘度（100℃） mm2/s：12.5-16.3； ⑥等级：符合Cat ECF-2，API CI-4/CH-4/SL； ⑦执行标准：Q/320585MTC027； ⑧用途：专用柴油发动机油； ⑨包装规格：18L/桶； | 桶 | 39 | 650 | 13号线 | 供货时提供渠道证明文件
6 | 020020030017 | 绝缘硅脂 | / | ①型号：GP103X； ②外观：白色半透明油脂； ③基础油：改性硅油； ④稠化剂：改性硅胶； ⑤工作锥入度/0.1mm：235～320； ⑥工作温度：-40～200℃； ⑦相对电容率（50Hz）：2.6-2.8（GB/T5654-2007）； ⑧电气强度，MV/m：>17（GB/T507-2002）； ⑨体积电阻，Ω. m>3.0×1014（GB/T5654-2007）； ⑩腐蚀试验（100℃，3h；铜，45#钢）：合格（SH/T 0331）； ⑪抗水密封性：合格（SH/T0432附录A）； ⑫性能特点：电气绝缘指标满足35KV高压变电的绝缘要求；具有优良的绝缘性、耐热性、拒水防腐性和润滑性；不含有任何有毒及刺激性、挥发性的化学物质；稠度随温度变化很小；对有色金属、黑色金属及其合金没有腐蚀性，对金属及橡胶具有较强的附着性； ⑬包装规格：1kg/桶； | 桶 | 128 | 200 | 3号线 | 供货时提供渠道证明文件
7 | 020020030017 | 绝缘硅脂 | / | ①型号：GP103X； ②外观：白色半透明油脂； ③基础油：改性硅油； ④稠化剂：改性硅胶； ⑤工作锥入度/0.1mm：235～320； ⑥工作温度：-40～200℃； ⑦相对电容率（50Hz）：2.6-2.8（GB/T5654-2007）； ⑧电气强度，MV/m：>17（GB/T507-2002）； ⑨体积电阻，Ω. m>3.0×1014（GB/T5654-2007）； ⑩腐蚀试验（100℃，3h；铜，45#钢）：合格（SH/T 0331）； ⑪抗水密封性：合格（SH/T0432附录A）； ⑫性能特点：电气绝缘指标满足35KV高压变电的绝缘要求；具有优良的绝缘性、耐热性、拒水防腐性和润滑性；不含有任何有毒及刺激性、挥发性的化学物质；稠度随温度变化很小；对有色金属、黑色金属及其合金没有腐蚀性，对金属及橡胶具有较强的附着性； ⑬包装规格：1kg/桶； | 桶 | 10 | 200 | 8号线 | 供货时提供渠道证明文件
8 | 020020030050 | 链条油 | / | ①颜色：透明液体，内含高级润滑脂； ②使用温度范围-20度至120度； ③包装规格：50ml/瓶； | 瓶 | 1 | 160 | 2号线 | 供货时提供渠道证明文件
9 | 020020070010 | 柴机油 | 卡特彼勒 | ①型号：卡特彼勒DEO 3E-9900； ②粘度等级：15W-40； ③闪点（开口）不低于215℃； ④倾点不高于-23℃； ⑤运动粘度（100℃） mm2/s：12.5-16.3； ⑥等级：符合Cat ECF-2，API CI-4/CH-4/SL； ⑦执行标准：Q/320585MTC027； ⑧用途：专用柴油发动机油； ⑨包装规格：18L/桶； | 桶 | 14 | 650 | 11号线 | 供货时提供渠道证明文件
10 | 020020130006 | 冷却液 | 卡特彼勒 | ①型号：卡特ELC365-8396； ②冰点： -35（℃）； ③沸点：108（℃）； ④主要成分：乙二醇 ； ⑤PH：7.5； ⑥颜色：红色； ⑦用途：特级防冻防锈稀释冷却液（含有苦味剂）； ⑧包装规格：18L/桶； | 桶 | 20 | 720 | 1号线 | 供货时提供渠道证明文件
11 | 020020030007 | 润滑脂 | Autol | ①型号：Autol TOP 2000 Super-Longtime-Fett； ②工作温度：-30~+120℃ ； ③稠度等级：2； ④锥入度：265~295（0.1mm）； ⑤包装规格：400g/支； | 支 | 2 | 115 | 1号线 | 供货时提供渠道证明文件
12 | 020020120019 | 液力传动箱油 | 卡特彼勒 | ①型号：卡特彼勒TDTO 30 9X2010； ②粘度等级：30； ③粘度指数：100 ④闪点：232℃ ⑤倾点： -31℃ ⑥用途：变速箱和传动系润滑油； ⑦等级：符合Cat TO-4规范要求； ⑧执行标准：Q/320585 MTC026； ⑨包装规格：18L/桶 | 桶 | 20 | 650 | 1号线 | 供货时提供渠道证明文件
13 | 020020100004 | 锂基脂 | / | ①型号：通用锂基润滑脂3号； ②工作温度：-20～120℃； ③满足标准：GB/T7324-2010； ④包装规格：1kg/包； | 包 | 67 | 30 | 11号线 | 供货时提供渠道证明文件
14 | 020020120019 | 液力传动箱油 | 卡特彼勒 | ①型号：卡特彼勒TDTO 30 9X2010； ②粘度等级：30； ③粘度指数：100 ④闪点：232℃ ⑤倾点： -31℃ ⑥用途：变速箱和传动系润滑油； ⑦等级：符合Cat TO-4规范要求； ⑧执行标准：Q/320585 MTC026； ⑨包装规格：18L/桶 | 桶 | 32 | 650 | 13号线 | 供货时提供渠道证明文件
15 | 020020100004 | 锂基脂 | / | ①型号：通用锂基润滑脂3号； ②工作温度：-20～120℃； ③满足标准：GB/T7324-2010； ④包装规格：1kg/包； | 包 | 60 | 30 | 2号线 | 供货时提供渠道证明文件
16 | 020020100004 | 锂基脂 | / | ①型号：通用锂基润滑脂3号； ②工作温度：-20～120℃； ③满足标准：GB/T7324-2010； ④包装规格：1kg/包； | 包 | 46 | 30 | 3号线 | 供货时提供渠道证明文件
17 | 020020130006 | 冷却液 | 卡特彼勒 | ①型号：卡特ELC365-8396； ②冰点： -35（℃）； ③沸点：108（℃）； ④主要成分：乙二醇 ； ⑤PH：7.5； ⑥颜色：红色； ⑦用途：特级防冻防锈稀释冷却液（含有苦味剂）； ⑧包装规格：18L/桶； | 桶 | 43 | 720 | 13号线 | 供货时提供渠道证明文件
18 | 020020030007 | 润滑脂 | Autol | ①型号：Autol TOP 2000 Super-Longtime-Fett； ②工作温度：-30~+120℃ ； ③稠度等级：2； ④锥入度：265~295（0.1mm）； ⑤包装规格：400g/支； | 支 | 215 | 115 | 13号线 | 供货时提供渠道证明文件
19 | 020020090010 | 导电润滑脂 | 倍可BECHEM | ①型号：倍可BECHEM Berulub FK97E； ②包装规格：1KG/桶； | 桶 | 1 | 1100 | 13号线 | 供货时提供渠道证明文件
20 | 020020090010 | 导电润滑脂 | 倍可BECHEM | ①型号：倍可BECHEM Berulub FK97E； ②包装规格：1KG/桶； | 桶 | 1 | 1100 | 1号线 | 供货时提供渠道证明文件
21 | 020020120016 | 液力传动箱油 | 卡特彼勒 | ①型号：卡特彼勒TDTO 30 7X-2888； ②粘度等级：30； ③粘度指数：100 ④闪点：232℃ ⑤倾点： -31℃ ⑥用途：变速箱和传动系润滑油； ⑦等级：符合Cat TO-4规范要求； ⑧执行标准：Q/320585 MTC026； ⑨包装规格：200L/桶； | 桶 | 1 | 6300 | 2号线 | 供货时提供渠道证明文件
22 | 020020100004 | 锂基脂 | / | ①型号：通用锂基润滑脂3号； ②工作温度：-20～120℃； ③满足标准：GB/T7324-2010； ④包装规格：1kg/包； | 包 | 10 | 30 | 8号线 | 供货时提供渠道证明文件
23 | 020020030007 | 润滑脂 | Autol | ①型号：Autol TOP 2000 Super-Longtime-Fett； ②工作温度：-30~+120℃ ； ③稠度等级：2； ④锥入度：265~295（0.1mm）； ⑤包装规格：400g/支； | 支 | 1 | 115 | 8号线 | 供货时提供渠道证明文件
24 | 020020100005 | 锂基脂 | / | ①类型：复合锂基脂； ②工作温度：-30～160℃； ③稠度等级：NLGI2； ④包装规格：390-420克/支； | 支 | 24 | 53 | 13号线 | 供货时提供渠道证明文件
25 | 020020080010 | 汽机油 | / | ①粘度等级：5W－30； ②API等级：SN； ③包装规格：4L/瓶； | 瓶 | 8 | 163 | 13号线 | 供货时提供渠道证明文件
26 | 020020030007 | 润滑脂 | Autol | ①型号：Autol TOP 2000 Super-Longtime-Fett； ②工作温度：-30~+120℃ ； ③稠度等级：2； ④锥入度：265~295（0.1mm）； ⑤包装规格：400g/支； | 支 | 17 | 115 | 13号线 | 供货时提供渠道证明文件
27 | 020020130006 | 冷却液 | 卡特彼勒 | ①型号：卡特ELC365-8396； ②冰点： -35（℃）； ③沸点：108（℃）； ④主要成分：乙二醇 ； ⑤PH：7.5； ⑥颜色：红色； ⑦用途：特级防冻防锈稀释冷却液（含有苦味剂）； ⑧包装规格：18L/桶； | 桶 | 1 | 720 | 2号线 | 供货时提供渠道证明文件
28 | 020020130006 | 冷却液 | 卡特彼勒 | ①型号：卡特ELC365-8396； ②冰点： -35（℃）； ③沸点：108（℃）； ④主要成分：乙二醇 ； ⑤PH：7.5； ⑥颜色：红色； ⑦用途：特级防冻防锈稀释冷却液（含有苦味剂）； ⑧包装规格：18L/桶； | 桶 | 1 | 720 | 3号线 | 供货时提供渠道证明文件
29 | 020020030025 | 润滑脂 | / | ①型号：铁路转辙机用TR-1润滑油； ②组分：合成润滑油、脂肪酸皂稠剂、多种添加剂； ③使用温度：-60℃～120℃； ④工作锥入度/0.1mm：285； ⑤滴点/℃：198； ⑥产品性能：不含重金属及亚硝酸盐等危害人体健康的物质，对环境不会造成新的污染；适用于低温、中等负荷机械部件的润滑； ⑦包装规格：3kg/桶； | 桶 | 11 | 360 | 13号线 | 供货时提供渠道证明文件