## Sheet2
序号 | 物资编码 | 物资名称 | 参考品牌/生产厂家 | 物资描述 | 单位 | 控制单价 | 数量 | 线别 | 备注
1 | 110160030034 | 轨道电路故障数字诊断仪 | 陕西信达盛 陕西锐奥/陕西斯乐 | 1、可用于非电化区段、电化区段、移频、UM71、ZPW2000等轨道电路的测试； 2、功能要求：可测量判断短路故障、断路故障，测量接触不良； 3、主要技术参数： ①测试频率：25Hz、50Hz； ②移频：550~850Hz，ZPW2000，1100~2600Hz； ③测量电流：0.1A~50A； ④分档方式：1A、5A、10A、50A×0.1/×1档； ⑤测量方式：感应式； ⑥误差：＜3%； ⑦工作电源：直流9V（可充电池）； ⑧使用环境：-20℃~+50℃； | 台 | 6666.6667 | 1 | 3号线 | 供货方非生产厂家的，送货时需提供供货渠道证明
2 | 110160030036 | 轨道绝缘在线测试仪 | 陕西信达盛 陕西锐奥/陕西斯乐 | 1、在线测试轨道绝缘范围及功能： ①轨端（节）、轨枕绝缘； ②新、旧式轨距杆、尖端杆绝缘； ③道岔第一、二、三连接杆绝缘； ④转辙机安装装置绝缘； ⑤送受电端连接线螺栓绝缘； ⑥轨道电路、扼流变在线阻抗特性； ⑦塞钉接触电阻； ⑧接续线在线交流阻抗； ⑨轨面电路电压（25HZ）； ⑩采用表笔接触测试方式。 2、主要技术指标： ①周围空气温度；-5℃ ～ +40℃； ②周围空气相对湿度不大于80%（+25℃）； ③25Hz或50Hz轨面电压测试，超量程过载自动保护； ④阻抗测试范围：0-2KΩ； ⑤输入阻抗：> 200 kΩ； ⑥测试精度：≤ 0.8 ％、灵敏度≤ 0.1 Ω； | 台 | 7000 | 1 | 3号线 | 供货方非生产厂家的，送货时需提供供货渠道证明
3 | 110160030046 | 信号机报警仪单元控制器 | 通号万全 | ①配套LED信号机故障报警仪使用； ②可设置报警仪采集板的各项参数，读取采集板各通道的工作电流； | 台 | 3766.6667 | 4 | 1号线 | 供货方非生产厂家的，送货时需提供供货渠道证明
4 | 110160030046 | 信号机报警仪单元控制器 | 通号万全 | ①配套LED信号机故障报警仪使用； ②可设置报警仪采集板的各项参数，读取采集板各通道的工作电流； | 台 | 3766.6667 | 6 | 13号线 | 供货方非生产厂家的，送货时需提供供货渠道证明
5 | 110160030046 | 信号机报警仪单元控制器 | 通号万全 | ①配套LED信号机故障报警仪使用； ②可设置报警仪采集板的各项参数，读取采集板各通道的工作电流； | 台 | 3766.6667 | 3 | 2号线 | 供货方非生产厂家的，送货时需提供供货渠道证明
6 | 110160030046 | 信号机报警仪单元控制器 | 通号万全 | ①配套LED信号机故障报警仪使用； ②可设置报警仪采集板的各项参数，读取采集板各通道的工作电流； | 台 | 3766.6667 | 4 | 11号线 | 供货方非生产厂家的，送货时需提供供货渠道证明
7 | 110160030046 | 信号机报警仪单元控制器 | 通号万全 | ①配套LED信号机故障报警仪使用； ②可设置报警仪采集板的各项参数，读取采集板各通道的工作电流； | 台 | 3766.6667 | 3 | 8号线 | 供货方非生产厂家的，送货时需提供供货渠道证明
8 | 110160050001 | 转辙机抬把 | / | ①信号专用转辙机抬把； ②总长约40厘米； ③一边角长约6.3cm，另一角长约4cm； | 把 | 130 | 28 | 1号线 | 供货方非生产厂家的，送货时需提供供货渠道证明
9 | 110160050001 | 转辙机抬把 | / | ①信号专用转辙机抬把； ②总长约40厘米； ③一边角长约6.3cm，另一角长约4cm； | 把 | 130 | 6 | 8号线 | 供货方非生产厂家的，送货时需提供供货渠道证明