## Sheet1
序号 | 物资编码 | 物资名称 | 参考品牌 | 技术参数 | 单位 | 控制单价 | 数量 | 线别 | 是否需要检测 | 备注
1 | 110130010002 | 机车车辆车轮外径测量仪 | 柳州科路 | ①型号：GF922-L-860； ②显示方式：指针式； ③测量范围：760-860mm，分度值0.1mm，左右轮直径差测量极限误差≤0.2mm，车轮直径测量极限误差≤0.5mm； ④长度：505mm； ⑤标准圆名义直径：840mm； ⑥重量：1.3kg； ⑦检测要求：单检，须由国家认定的具有检测资质的第三方检定机构出具校准证书或检测合格证书 | 把 | 9620 | 1 | 11号线 | 是 | 供货方非生产厂家的，送货时需提供供货渠道证明
2 | 110130010002 | 机车车辆车轮外径测量仪 | 柳州科路 | ①型号：GF922-L-860； ②显示方式：指针式； ③测量范围：760-860mm，分度值0.1mm，左右轮直径差测量极限误差≤0.2mm，车轮直径测量极限误差≤0.5mm； ④长度：505mm； ⑤标准圆名义直径：840mm； ⑥重量：1.3kg； ⑦检测要求：单检，须由国家认定的具有检测资质的第三方检定机构出具校准证书或检测合格证书 | 把 | 9620 | 7 | 13号线 | 是 | 供货方非生产厂家的，送货时需提供供货渠道证明
3 | 110130010002 | 机车车辆车轮外径测量仪 | 柳州科路 | ①型号：GF922-L-860； ②显示方式：指针式； ③测量范围：760-860mm，分度值0.1mm，左右轮直径差测量极限误差≤0.2mm，车轮直径测量极限误差≤0.5mm； ④长度：505mm； ⑤标准圆名义直径：840mm； ⑥重量：1.3kg； ⑦检测要求：单检，须由国家认定的具有检测资质的第三方检定机构出具校准证书或检测合格证书 | 把 | 9620 | 6 | 8号线 | 是 | 供货方非生产厂家的，送货时需提供供货渠道证明
4 | 110130010002 | 机车车辆车轮外径测量仪 | 柳州科路 | ①型号：GF922-L-860； ②显示方式：指针式； ③测量范围：760-860mm，分度值0.1mm，左右轮直径差测量极限误差≤0.2mm，车轮直径测量极限误差≤0.5mm； ④长度：505mm； ⑤标准圆名义直径：840mm； ⑥重量：1.3kg； ⑦检测要求：单检，须由国家认定的具有检测资质的第三方检定机构出具校准证书或检测合格证书 | 把 | 9620 | 1 | 8号线 | 是 | 供货方非生产厂家的，送货时需提供供货渠道证明
5 | 110130010002 | 机车车辆车轮外径测量仪 | 柳州科路 | ①型号：GF922-L-860； ②显示方式：指针式； ③测量范围：760-860mm，分度值0.1mm，左右轮直径差测量极限误差≤0.2mm，车轮直径测量极限误差≤0.5mm； ④长度：505mm； ⑤标准圆名义直径：840mm； ⑥重量：1.3kg； ⑦检测要求：单检，须由国家认定的具有检测资质的第三方检定机构出具校准证书或检测合格证书 | 把 | 9620 | 2 | 1号线 | 是 | 供货方非生产厂家的，送货时需提供供货渠道证明
6 | 110130010002 | 机车车辆车轮外径测量仪 | 柳州科路 | ①型号：GF922-L-860； ②显示方式：指针式； ③测量范围：760-860mm，分度值0.1mm，左右轮直径差测量极限误差≤0.2mm，车轮直径测量极限误差≤0.5mm； ④长度：505mm； ⑤标准圆名义直径：840mm； ⑥重量：1.3kg； ⑦检测要求：单检，须由国家认定的具有检测资质的第三方检定机构出具校准证书或检测合格证书 | 把 | 9620 | 6 | 1号线 | 是 | 供货方非生产厂家的，送货时需提供供货渠道证明
7 | 110130010005 | 轨道车辆车轮外径测量仪 | 柳州科路 | ①型号：GF2707-T； ②显示方式：指针式； ③测量范围：580-780mm,分度值0.1mm,左右轮直径差测量极限误差≤0.2mm,车轮直径测量极限误差≤0.5mm； ④长度：400mm； ⑤标准圆名义直径：700mm； ⑥重量：1.3kg； | 把 | 9620 | 2 | 11号线 | 是 | 供货方非生产厂家的，送货时需提供供货渠道证明
8 | 110130010005 | 轨道车辆车轮外径测量仪 | 柳州科路 | ①型号：GF2707-T； ②显示方式：指针式； ③测量范围：580-780mm,分度值0.1mm,左右轮直径差测量极限误差≤0.2mm,车轮直径测量极限误差≤0.5mm； ④长度：400mm； ⑤标准圆名义直径：700mm； ⑥重量：1.3kg； | 把 | 9620 | 2 | 8号线 | 是 | 供货方非生产厂家的，送货时需提供供货渠道证明
9 | 110130010005 | 轨道车辆车轮外径测量仪 | 柳州科路 | ①型号：GF2707-T； ②显示方式：指针式； ③测量范围：580-780mm,分度值0.1mm,左右轮直径差测量极限误差≤0.2mm,车轮直径测量极限误差≤0.5mm； ④长度：400mm； ⑤标准圆名义直径：700mm； ⑥重量：1.3kg； | 把 | 9620 | 2 | 13号线 | 是 | 供货方非生产厂家的，送货时需提供供货渠道证明
10 | 110130010005 | 轨道车辆车轮外径测量仪 | 柳州科路 | ①型号：GF2707-T； ②显示方式：指针式； ③测量范围：580-780mm,分度值0.1mm,左右轮直径差测量极限误差≤0.2mm,车轮直径测量极限误差≤0.5mm； ④长度：400mm； ⑤标准圆名义直径：700mm； ⑥重量：1.3kg； | 把 | 9620 | 1 | 3号线 | 是 | 供货方非生产厂家的，送货时需提供供货渠道证明
11 | 110130010006 | 车钩中心高度尺 | 柳州科路 | ①柳州科路GF206-T ②测量范围：650~950mm； ③分度值：0.2mm； ④示值误差：≤±1mm。 ⑤测量方便，迅速可靠，尺身用不锈钢型材，重量轻。 ⑥对于钩舌外框中心线已脱落的车钩，可直接找出钩舌中心，以便划线 ⑦检测要求：单检，须由国家认定的具有检测资质的第三方检定机构出具校准证书或检测合格证书 | 把 | 5628.3333 | 2 | 11号线 | 是 | 供货方非生产厂家的，送货时需提供供货渠道证明
12 | 110130010006 | 车钩中心高度尺 | 柳州科路 | ①柳州科路GF206-T ②测量范围：650~950mm； ③分度值：0.2mm； ④示值误差：≤±1mm。 ⑤测量方便，迅速可靠，尺身用不锈钢型材，重量轻。 ⑥对于钩舌外框中心线已脱落的车钩，可直接找出钩舌中心，以便划线 ⑦检测要求：单检，须由国家认定的具有检测资质的第三方检定机构出具校准证书或检测合格证书 | 把 | 5628.3333 | 2 | 2号线 | 是 | 供货方非生产厂家的，送货时需提供供货渠道证明
13 | 110130010006 | 车钩中心高度尺 | 柳州科路 | ①柳州科路GF206-T ②测量范围：650~950mm； ③分度值：0.2mm； ④示值误差：≤±1mm。 ⑤测量方便，迅速可靠，尺身用不锈钢型材，重量轻。 ⑥对于钩舌外框中心线已脱落的车钩，可直接找出钩舌中心，以便划线 ⑦检测要求：单检，须由国家认定的具有检测资质的第三方检定机构出具校准证书或检测合格证书 | 把 | 5628.3333 | 2 | 3号线 | 是 | 供货方非生产厂家的，送货时需提供供货渠道证明
14 | 110130010006 | 车钩中心高度尺 | 柳州科路 | ①柳州科路GF206-T ②测量范围：650~950mm； ③分度值：0.2mm； ④示值误差：≤±1mm。 ⑤测量方便，迅速可靠，尺身用不锈钢型材，重量轻。 ⑥对于钩舌外框中心线已脱落的车钩，可直接找出钩舌中心，以便划线 ⑦检测要求：单检，须由国家认定的具有检测资质的第三方检定机构出具校准证书或检测合格证书 | 把 | 5628.3333 | 2 | 8号线 | 是 | 供货方非生产厂家的，送货时需提供供货渠道证明
15 | 110130010006 | 车钩中心高度尺 | 柳州科路 | ①柳州科路GF206-T ②测量范围：650~950mm； ③分度值：0.2mm； ④示值误差：≤±1mm。 ⑤测量方便，迅速可靠，尺身用不锈钢型材，重量轻。 ⑥对于钩舌外框中心线已脱落的车钩，可直接找出钩舌中心，以便划线 ⑦检测要求：单检，须由国家认定的具有检测资质的第三方检定机构出具校准证书或检测合格证书 | 把 | 5628.3333 | 2 | 1号线 | 是 | 供货方非生产厂家的，送货时需提供供货渠道证明
16 | 110130010006 | 车钩中心高度尺 | 柳州科路 | ①柳州科路GF206-T ②测量范围：650~950mm； ③分度值：0.2mm； ④示值误差：≤±1mm。 ⑤测量方便，迅速可靠，尺身用不锈钢型材，重量轻。 ⑥对于钩舌外框中心线已脱落的车钩，可直接找出钩舌中心，以便划线 | 把 | 5628.3333 | 4 | 13号线 | 是 | 供货方非生产厂家的，送货时需提供供货渠道证明
17 | 110130020001 | 车辆车轮第四种检查器 | 柳州科路 | ①型号：LLJ-4D； ②测量范围：踏面磨耗0-10mm，轮缘高度22-37mm，轮缘厚度22-35mm，轮辋宽度70-145mm，踏面擦伤深度0-10mm，踏面剥离深度0-10mm；分度值0.1mm：示值误差≤±0.1mm， ③踏面擦伤及剥离长度0-90mm，轮辋厚度0-90mm；分度值1mm：示值误差≤±0.2mm； ④碾宽3-6mm,分度值0.5mm；示值误差≤±0.2mm； ⑤检测要求：单检，须由国家认定的具有检测资质的第三方检定机构出具校准证书或检测合格证书 | 把 | 3007.6667 | 5 | 11号线 | 是 | 供货方非生产厂家的，送货时需提供供货渠道证明
18 | 110130020001 | 车辆车轮第四种检查器 | 柳州科路 | ①型号：LLJ-4D； ②测量范围：踏面磨耗0-10mm，轮缘高度22-37mm，轮缘厚度22-35mm，轮辋宽度70-145mm，踏面擦伤深度0-10mm，踏面剥离深度0-10mm；分度值0.1mm：示值误差≤±0.1mm， ③踏面擦伤及剥离长度0-90mm，轮辋厚度0-90mm；分度值1mm：示值误差≤±0.2mm； ④碾宽3-6mm,分度值0.5mm；示值误差≤±0.2mm； ⑤检测要求：单检，须由国家认定的具有检测资质的第三方检定机构出具校准证书或检测合格证书 | 把 | 3007.6667 | 6 | 8号线 | 是 | 供货方非生产厂家的，送货时需提供供货渠道证明
19 | 110130020001 | 车辆车轮第四种检查器 | 柳州科路 | ①型号：LLJ-4D； ②测量范围：踏面磨耗0-10mm，轮缘高度22-37mm，轮缘厚度22-35mm，轮辋宽度70-145mm，踏面擦伤深度0-10mm，踏面剥离深度0-10mm；分度值0.1mm：示值误差≤±0.1mm， ③踏面擦伤及剥离长度0-90mm，轮辋厚度0-90mm；分度值1mm：示值误差≤±0.2mm； ④碾宽3-6mm,分度值0.5mm；示值误差≤±0.2mm； ⑤检测要求：单检，须由国家认定的具有检测资质的第三方检定机构出具校准证书或检测合格证书 | 把 | 3007.6667 | 1 | 8号线 | 是 | 供货方非生产厂家的，送货时需提供供货渠道证明
20 | 110130020001 | 车辆车轮第四种检查器 | 柳州科路 | ①型号：LLJ-4D； ②测量范围：踏面磨耗0-10mm，轮缘高度22-37mm，轮缘厚度22-35mm，轮辋宽度70-145mm，踏面擦伤深度0-10mm，踏面剥离深度0-10mm；分度值0.1mm：示值误差≤±0.1mm， ③踏面擦伤及剥离长度0-90mm，轮辋厚度0-90mm；分度值1mm：示值误差≤±0.2mm； ④碾宽3-6mm,分度值0.5mm；示值误差≤±0.2mm； | 把 | 3007.6667 | 6 | 13号线 | 是 | 供货方非生产厂家的，送货时需提供供货渠道证明
21 | 110130020001 | 车辆车轮第四种检查器 | 柳州科路 | ①型号：LLJ-4D； ②测量范围：踏面磨耗0-10mm，轮缘高度22-37mm，轮缘厚度22-35mm，轮辋宽度70-145mm，踏面擦伤深度0-10mm，踏面剥离深度0-10mm；分度值0.1mm：示值误差≤±0.1mm， ③踏面擦伤及剥离长度0-90mm，轮辋厚度0-90mm；分度值1mm：示值误差≤±0.2mm； ④碾宽3-6mm,分度值0.5mm；示值误差≤±0.2mm； | 把 | 3007.6667 | 6 | 1号线 | 是 | 供货方非生产厂家的，送货时需提供供货渠道证明
22 | 110130020001 | 车辆车轮第四种检查器 | 柳州科路 | ①型号：LLJ-4D； ②测量范围：踏面磨耗0-10mm，轮缘高度22-37mm，轮缘厚度22-35mm，轮辋宽度70-145mm，踏面擦伤深度0-10mm，踏面剥离深度0-10mm；分度值0.1mm：示值误差≤±0.1mm， ③踏面擦伤及剥离长度0-90mm，轮辋厚度0-90mm；分度值1mm：示值误差≤±0.2mm； ④碾宽3-6mm,分度值0.5mm；示值误差≤±0.2mm； ⑤检测要求：单检，须由国家认定的具有检测资质的第三方检定机构出具校准证书或检测合格证书 | 把 | 3007.6667 | 1 | 1号线 | 是 | 供货方非生产厂家的，送货时需提供供货渠道证明
23 | 110130010003 | 轮对内距尺 | 柳州科路 | ①型号：GF218； ②测量范围：1345-1365mm，分度值0.1mm，示值误差≤0.15mm； ③读数及结构：刻线一体式； | 把 | 2991 | 3 | 8号线 | 是 | 供货方非生产厂家的，送货时需提供供货渠道证明
24 | 110130010003 | 轮对内距尺 | 柳州科路 | ①型号：GF218； ②测量范围：1345-1365mm，分度值0.1mm，示值误差≤0.15mm； ③读数及结构：刻线一体式； ④检测要求：单检，须由国家认定的具有检测资质的第三方检定机构出具校准证书或检测合格证书 | 把 | 2991 | 3 | 11号线 | 是 | 供货方非生产厂家的，送货时需提供供货渠道证明
25 | 110130010003 | 轮对内距尺 | 柳州科路 | ①型号：GF218； ②测量范围：1345-1365mm，分度值0.1mm，示值误差≤0.15mm； ③读数及结构：刻线一体式； ④检测要求：单检，须由国家认定的具有检测资质的第三方检定机构出具校准证书或检测合格证书 | 把 | 2991 | 2 | 2号线 | 是 | 供货方非生产厂家的，送货时需提供供货渠道证明
26 | 110130010003 | 轮对内距尺 | 柳州科路 | ①型号：GF218； ②测量范围：1345-1365mm，分度值0.1mm，示值误差≤0.15mm； ③读数及结构：刻线一体式； ④检测要求：单检，须由国家认定的具有检测资质的第三方检定机构出具校准证书或检测合格证书 | 把 | 2991 | 2 | 3号线 | 是 | 供货方非生产厂家的，送货时需提供供货渠道证明
27 | 110130010003 | 轮对内距尺 | 柳州科路 | ①型号：GF218； ②测量范围：1345-1365mm，分度值0.1mm，示值误差≤0.15mm； ③读数及结构：刻线一体式； ④检测要求：单检，须由国家认定的具有检测资质的第三方检定机构出具校准证书或检测合格证书 | 把 | 2991 | 1 | 8号线 | 是 | 供货方非生产厂家的，送货时需提供供货渠道证明
28 | 110130010003 | 轮对内距尺 | 柳州科路 | ①型号：GF218； ②测量范围：1345-1365mm，分度值0.1mm，示值误差≤0.15mm； ③读数及结构：刻线一体式； | 把 | 2991 | 4 | 1号线 | 是 | 供货方非生产厂家的，送货时需提供供货渠道证明